## DATOS
PLAZA DE COBRO " | SAN MARTIN TEXMELUCAN | "
AUTOPISTA: | MEXICO-PUEBLA
KM: | 96+743.50
MUNICIPIO: | SAN MARTIN TEXMELUCAN
ESTADO DE | PUEBLA
CATALOGO DE CONCEPTOS
EDIFICIO MILITAR
REVISION | 1 (10-SEP-2014)

## CARATULA
0
PLAZA DE COBRO "SAN MARTIN TEXMELUCAN"
AUTOPISTA: MEXICO-PUEBLA
KM: 96+743.50
MUNICIPIO: SAN MARTIN TEXMELUCAN
ESTADO DE PUEBLA
CATALOGO DE CONCEPTOS
EDIFICIO MILITAR
REVISION 1 (10-SEP-2014)

## EDIFICIO MILITAR
PLAZA DE COBRO "SAN MARTIN TEXMELUCAN"
0
AUTOPISTA: MEXICO-PUEBLA
KM: 96+743.50
MUNICIPIO: SAN MARTIN TEXMELUCAN
ESTADO DE PUEBLA
CATALOGO DE CONCEPTOS
EDIFICIO MILITAR
REVISION 1 (10-SEP-2014)
Nota: todos los conceptos de este catálogo incluyen suministro de los materiales necesarios hasta el lugar de la obra y todo lo necesario para su correcta aplicación, fabricación, colocación y/o funcionamiento. (P.U.O.T. para análisis.)
Código | Concepto | Unidad | Cantidad | P. Unitario | Importe
PRELIMINARES
PRE-EM-01 | Trazo y nivelación del terreno con equipo topográfico para desplante de estructuras en edificio militar, estacionamientos y jardines, estableciendo ejes de referencia y bancos de nivel. Incluye: materiales, mano de obra, equipo, herramienta y todo lo necesario para su correcta ejecución. | M2 | 265
PRE-EM-02 | Excavación a mano en cepas de 0.00 a - 1.60m. de profundidad, en material tipo II,-B (en zapatas, contratrabes y dentellón de Brigada Militar). Incluye: afine de taludes y fondo de apile del material a un lado de la obra. | M3 | 148.2
PRE-EM-03 | Relleno en cepas con material producto de la excavación, compactado con bailarina al 90% Proctor-S en capas no mayores de 20cm. Incluye: suministro de todos los materiales, volteo a mano, adición de agua necesaria, mano de obra, equipo, herramienta y todo lo necesario para su correcta ejecución. | M3 | 103.2
PRE-EM-04 | Acarreo en camión del material producto de la excavación con carga a maquina al primer km fuera de la obra, Incluye: carga, descarga y todo lo necesario para su correcta ejecución. | M3 | 185.25
PRE-EM-05 | Acarreo en camión del material producto de la excavación con carga a maquina a km subsecuentes fuera de la obra, Incluye: carga, descarga y todo lo necesario para su correcta ejecución. | M3 | 82.05
CIMENTACIÓN
CIM-EM-01 | Plantilla de concreto pobre hecho en obra, resistencia normal, agregado máximo ¾", F'c= 100 kg/cm2, de 5cm. de espesor. Incluye: suministro de materiales, acarreo hasta el lugar de su utilización, preparación de la superficie, nivelación, maestreado y colado, limpieza, retiro de sobrantes fuera de la obra, mano de obra, equipo, herramienta y todo lo necesario para su correcta ejecución. | M2 | 53.15
CIM-EM-02 | Suministro, habilitado y armado y Colado de Contratrabe CT-1 de 0.20 x 1.00m con Fy= 4200 kg/cm2, armada con 8V #5, 6V #3, y est.#3 @10cm. y @ 15cm. colada con concreto F'c= 250 kg/cm2, Incluye: excavación a mano en terreno blanco, suministro de materiales, acarreos, cortes, traslapes, desperdicios, habilitado, plantilla, cimbrado acabado común, colado, vibrado, descimbrado, relleno, limpieza, mano de obra, equipo y herramienta. | ML | 43.92
CIM-EM-03 | Suministro, habilitado y armado y Colado de Contratrabe CT-2 de 0.20 x 1.00m con Fy= 4200 kg/cm2, armada con 8V #5, 6V #3, y est.#3 @10cm. y @ 15cm colada con concreto F'c= 250 kg/cm2, Incluye: excavación a mano en terreno blanco, suministro de materiales, acarreos, cortes, traslapes, desperdicios, habilitado, plantilla, cimbrado acabado común, colado, vibrado, descimbrado, relleno, limpieza, mano de obra, equipo y herramienta. | ML | 36.6
CIM-EM-04 | Zapata aislada de 2 x 2 x 0.20 m. de peralte promedio, concreto premezclado F'c=250 kg/cm2, armada en lecho inferior con varilla # 4 a cada 0.2 m. en ambos sentidos, y en lecho superior con varilla # 3 a cada 0.2 m, en ambos sentidos, y dado de 0.65 x 0.65 x 1.25 m. de altura armado con 4 vars.# 8, 8 vars.# 6, 3estribos # 3 @ 0.15 m. Incluye: suministro de materiales, acarreos, cortes, traslapes, desperdicios, habilitado, plantilla, cimbrado acabado común, colado, vibrado, descimbrado, relleno, limpieza, mano de obra, equipo y herramienta. | PZA | 8
CIM-EM-05 | Dentellón para desplante de muros perimetrales DTN-1 de 0.70 m. de ancho x 0.30 m. de altura con acero Fy= 4200 kg/cm2, armado con 4V #3, 1V #3 adicionales, est.#2 @20cm. y refuerzo de varilla #3 @20 en ambos sentidos (lecho superior) y columpio de varilla #3 @ 20 cm. colado con concreto peso normal, clase I, resistencia minima a la compresión a los 28 dias de 250 kg/cm2, y agregado maximo de 19 mm (3/4"), Incluye: suministro de materiales, acarreos, cortes, traslapes, desperdicios, habilitado, cimbrado acabado común, colado, vibrado, descimbrado, relleno, limpieza, mano de obra, equipo y herramienta. | ML | 21.05
CIM-EM-06 | Dentellón para desplante de muros intermedios DTN-1 de 1.40 m. de ancho x 0.30 m. de altura con acero Fy= 4200 kg/cm2, armado con 4V #3, 2V #3 adicionales, est.#2 @20cm. y refuerzo de varilla #3 @20 en ambos sentidos (lecho superior) y columpio de varilla #3 @ 20 cm. colado con concreto peso normal, clase I, resistencia minima a la compresión a los 28 dias de 250 kg/cm2, y agregado maximo de 19 mm (3/4"), Incluye: suministro de materiales, acarreos, cortes, traslapes, desperdicios, habilitado, cimbrado acabado común, colado, vibrado, descimbrado, relleno, limpieza, mano de obra, equipo y herramienta. | ML | 70.55
CIM-EM-07 | Suministro de piso de concreto F´c= 200 kg/m2 de 10cm. de espesor, con malla electrosoldada 6x6 - 6/6, incluye: vibrado curado, mano de obra, equipo, herramienta y todo lo necesario para su correcta ejecución. | M2 | 224.77
ESTRUCTURA
EST-EM-01 | Suministro y colocación de placa base PB-1 de acero A-36 de 0.536 x 0.536 m. y espesor de 1" con 10 barrenos de 28 mm para anclas de 25 mm. Incluye 5 cms.de concreto Grout para nivelar, equipo y aplicación de soldadura, aplicación de primer anticorrosivo y acabado con pintura de esmalte color S.M.A., materiales, acarreos, cortes, desperdicios, aplicación de soldadura, esmerilado, fijación, mano de obra, equipo y herramienta. | KG | 475
EST-EM-02 | Suministro y colocación de plantilla base PN-1 de acero A-36 de 0.546 x 0.546 m. y espesor de 5mm 10 barrenos de 28 mm para anclas de 25 mm y corte cuadrado al centro de 0.35 x 0.35 m. equipo y aplicación de soldadura, aplicación de primer anticorrosivo y acabado con pintura de esmalte color S.M.A., materiales, acarreos, cortes, desperdicios, aplicación de soldadura, esmerilado, fijación, mano de obra, equipo y herramienta. | KG | 56.67
EST-EM-03 | Suministro y colocación de anclas AN-1 de 1" de diámetro x 1.00 m. de largo acero A-36 con rosca en extremo superior. Incluye placa P-1 de 25 mm. de espesor con barreno al centro de 28 mm. de diametro, tuercas, rondanas de alta resistencia y todo lo necesario para su correcta fabricación e instalación. | KG | 476.67
EST-EM-04 | Suministro y colocación de Columna CM-1, a base de perfil estructural de acero IR 14x90, Incluye: limpieza para eliminar impurezas grasa etc. equipo y aplicación de soldadura, aplicación de primer anticorrosivo, pintura de esmalte color S.M.A., materiales, acarreos, elevación, cortes, desperdicios, esmerilado, mano de obra, equipo y herramienta. | KG | 3220.8
EST-EM-05 | Suministro y colocación de trabe TM-1, a base de perfil estructural de acero IR 18x35. Incluye: limpieza para eliminar impurezas grasa etc. equipo y aplicación de soldadura, aplicación de primer anticorrosivo, pintura de esmalte color S.M.A., materiales, acarreos, elevación, cortes, desperdicios, esmerilado, mano de obra, equipo y herramienta. | KG | 4123.8
EST-EM-06 | Suministro y colocación de larguero LM-1, a base de perfil estructural de acero IR 16x26. Incluye: limpieza para eliminar impurezas grasa etc. equipo y aplicación de soldadura, aplicación de primer anticorrosivo, pintura de esmalte color S.M.A., materiales, acarreos, elevación, cortes, desperdicios, esmerilado, mano de obra, equipo y herramienta. | KG | 2135.61
EST-EM-07 | Suministro y colocación de 4 placas de 19mm. de espesor, para cada unión de trabe T-1 a columna CM-1, Incluye limpieza para eliminar impurezas grasa etc. equipo y aplicación de soldadura, aplicación de primer anticorrosivo, pintura de esmalte color S.M.A., materiales, acarreos, elevación, cortes, desperdicios, esmerilado, mano de obra, equipo y herramienta. | KG | 514.7
EST-EM-08 | Suministro y colocación de 2 placas verticales de 13mm. para unión de trabe T-1 a columna CM-1 , Incluye limpieza para eliminar impurezas grasa etc. equipo y aplicación de soldadura, aplicación de primer anticorrosivo, pintura de esmalte color S.M.A., materiales, acarreos, elevación, cortes, desperdicios, esmerilado, mano de obra, equipo y herramienta. | KG | 269.6
EST-EM-09 | Suministro y colocación de 4 placas de 19mm. de espesor, con 8 barrenos para cada unión de trabe T-1 a columna CM-1 (nodo central), Incluye limpieza para eliminar impurezas grasa etc. equipo y aplicación de soldadura, aplicación de primer anticorrosivo, pintura de esmalte color S.M.A., materiales, acarreos, elevación, cortes, desperdicios, esmerilado, mano de obra, equipo y herramienta. | KG | 637.23
EST-EM-10 | Suministro y colocación de placas de 9mm. de espesor y placas de 10mm de espesor para unión de larguero LM-1 a trabe TM-1 , Incluye limpieza para eliminar impurezas grasa etc. equipo y aplicación de soldadura, aplicación de primer anticorrosivo, pintura de esmalte color gris, materiales, acarreos, elevación, cortes, desperdicios, esmerilado, mano de obra, equipo y herramienta. | KG | 64.85
EST-EM-11 | Suministro y colocación de Losacero TERNIUM 25 CAL. 22 (alternativa 1) reforzada con malla electrosoldada: 6x6/6-6 en toda el área. Incluye: traslapes, equipo y aplicación de soldadura, materiales, acarreos, elevación, cortes, desperdicios, esmerilado, mano de obra, equipo y herramienta | M2 | 207
EST-EM-12 | Material y mano de obra en concreto premezclado para capa de compresión de 12.5 cms, f'c=250 KG/CM2, resistencia normal, agregado máximo ¾". Incluye acarreos, bombeo, colado, vibrado, curado y control de calidad y todo lo necesario para su correcta aplicación. | M3 | 24.84
EST-EM-13 | Suministro y colocación de perno Nelson de 19 mm. de diametro y 10 cms. de largo dispuestos a cada 30 cms. ó a cada valle, . Incluye mano de obra de obra, equipo herramientas y todo lo necesario para su correcta instalación. | PZA | 2170
ALBAÑILERIAS
AL-EM-01 | Muro de 12 cm. de espesor de block de concreto de 12 x 20 x 40 cm. asentado con mezcla de cemento arena 1:5, acabado común, a plomo e hilo, con castillos ahogados a cada 0.8 m. y refuerzo de varilla del No. 3 (según se requiera), escalerilla a cada 3 hiladas, incluye: suministro de materiales, acarreos, mano de obra, equipo, herramienta y todo lo necesario para su correcta ejecución. | M2 | 443.45
AL-EM-02 | Armado, cimbrado y vaciado de concreto F'c= 250 kg/cm2 en castillo tipo "KA-1" con sección de 12 x 12cm., de Fy= 4200 kg/cm2 armada con 4V #3 y est.#2.5 @20cm. Cimbra común. Incluye: control de calidad, acarreos, mano de obra, herramientas y todo lo necesario para su correcta ejecución. | ML | 139.2
AL-EM-03 | Armado, cimbrado y vaciado de concreto F'c= 250 kg/cm2 en castillo tipo "K-2", de Fy= 4200 kg/cm2 armada con 4V #3 y V#2 @ dos hiladas, 2 varillas TEC-60 de 5/32" de alta resistencia @ 3 hiladas,cimbra común. Incluye: control de calidad, acarreos, mano de obra, herramientas y todo lo necesario para su correcta ejecución. | ML | 16.8
AL-EM-04 | Armado, cimbrado y vaciado de concreto F'c= 250 kg/cm2 en castillo tipo "K-3", de Fy= 4200 kg/cm2 armada con 3V #3 y V#2 @ dos hiladas, 2 varillas TEC-60 de 5/32" de alta resistencia @ 3 hiladas,cimbra común. Incluye: control de calidad, acarreos, mano de obra, herramientas y todo lo necesario para su correcta ejecución. | ML | 21.6
AL-EM-05 | Armado, cimbrado y vaciado de concreto F'c= 250 kg/cm2 en castillo tipo "K-4", de Fy= 4200 kg/cm2 armada con 4V #3 y V#2 @ dos hiladas, 2 varillas TEC-60 de 5/32" de alta resistencia @ 3 hiladas,cimbra común. Incluye: control de calidad, acarreos, mano de obra, herramientas y todo lo necesario para su correcta ejecución. | ML | 266.4
AL-EM-06 | Armado, cimbrado y vaciado de concreto F'c= 250 kg/cm2 en castillo tipo "K-5", de Fy= 4200 kg/cm2 armada con 2V #3 y V#2 @ dos hiladas, 2 varillas TEC-60 de 5/32" de alta resistencia @ 3 hiladas,cimbra común. Incluye: control de calidad, acarreos, mano de obra, herramientas y todo lo necesario para su correcta ejecución. | ML | 40.08
AL-EM-07 | Material y mano de obra en dala DL-1 de 12 x 25cm., concreto premezclado F'c= 250 kg/cm2, Fy= 4200 kg/cm2 agregado máximo de 3/4 armado con 4V #3 y est.#2.5 @20cm. Incluye: acarreos, colado, vibrado, curado, cimbrado y descimbrado, control de calidad, herramienta y todo lo necesario para su correcta ejecución. | ML | 135
AL-EM-08 | Canalón de concreto armado de 0.65 m. de ancho x 0.57 m. de altura, espesor de 0.10 m. y un desarrollo total de 1.79 con acero Fy= 4200 kg/cm2, armado con varillas #3, @20cm. en ambos lechos y en ambos sentidos colado con concreto peso normal, clase I, resistencia minima a la compresión a los 28 dias de 250 kg/cm2, y agregado maximo de 19 mm (3/4"), Incluye: suministro de materiales, acarreos, cortes, traslapes, desperdicios, habilitado, cimbrado acabado común, colado, vibrado, descimbrado, relleno, limpieza, mano de obra, equipo y herramienta. | ML | 41.46
AL-EM-09 | Material y mano de obra en pretil precolado con gotero integral Incluye: acarreos, colado, vibrado, curado, cimbrado y descimbrado, control de calidad, herramienta y todo lo necesario para su correcta ejecución. | ML | 18.3
AL-EM-10 | Suministro y aplicación de impermeabilizante en desplante de muro a base dos manos de vaportite 550 de fester a razón de 1.5 lts/m2, membrana de fester felt de 15 cm de ancho y al desplante del muro una capa de arena fina cernida y limpia. Incluye: material, mano de obra, herramienta y todo lo necesario para su colocación. | ML | 137.61
AL-EM-11 | Muro con dos caras de tablacemento de 13mm de espesor, reforzado con poste YPSA 410 de lamina galvanizada calibre 26. Incluye materiales, acarreos, cortes, desperdicios, habilitado, amarres, mano de obra, equipo, herramienta y todo lo necesario para su correcta ejecución. | M2 | 35.5
AL-EM-12 | Material y mano de obra de aplanados de mortero cemento arena proporción 1 a 5 textura acabado fino a plomo y regla, espesor promedio de 2 cm. En interiores, Incluye andamios, herramientas y todo lo necesario para su correcta ejecución. | M2 | 309.55
AL-EM-13 | Material y mano de obra de aplanados de mortero cemento arena proporción 1 a 5 textura acabado fino a plomo y regla, espesor promedio de 2 cm. En exteriores, Incluye: andamios, herramientas y todo lo necesario para su correcta ejecución. | M2 | 143.67
AL-EM-14 | Material y mano de obra de repellado normal en muros de baño y cocina de mortero cemento arena proporción 1 a 5 a plomo y regla, incluye andamios, herramientas y todo lo necesario para su correcta ejecución. | M2 | 120.31
AL-EM-15 | Suministro y fabricación de sardinel en regaderas de 10 x 10cms. De concreto, incluye: cimbrado, descimbrado y todo lo necesario para su correcta elaboración. | ML | 1
AL-EM-16 | Material y mano de obra en boquillas de mortero cemento-arena 1:5. A plomo y regla espesor promedio 2cm. (repellado fino acabado caracoleado). Incluye: cimbra y todo lo necesario para su correcta ejecución. | ML | 150.97
AL-EM-17 | Material y mano de obra de impermeabilizante marca Fester. Prefabricado de poliéster color terracota de 4.5mm de espesor. Incluye: preparación, herramientas y todo lo necesario para su correcta ejecución. | M2 | 207
ACABADOS
AC-EM-01 | Suministro y colocación de piso de loseta de cerámica marca Interceramic modelo Maxima color plata de 30 x 30 cm. módulos de 4 piezas junta a hueso, incluye: cenefas de 15 cm de ancho, zoclo de mosaico marca Kolorines modelo veneciano color azul acero de 10 cm, pegamento para loseta, herramientas en piso y todo lo necesario para su correcta ejecución. | M2 | 184.82
AC-EM-02 | Suministro y colocación de piso de mosaico veneciano marca Kolorines modelo Veneciano color azul acero de 5 x 5 cm. en módulos de 30 x 30 cm. Con junta a ahueso, incluye: zoclo de mosaico marca Kolorines modelo veneciano color azul acero de 10 cm. Incluye: pegamento para loseta, herramientas en piso y todo lo necesario para su correcta ejecución. | M2 | 6.72
AC-EM-03 | Fabricación de piso de concreto con acabado escobillado de 3 cm de espesor en área de bodega. Incluye: material, mano de obra, herramientas y todo lo necesario para su correcta ejecución. | M2 | 8.51
AC-EM-04 | Fabricación de cenefa de concreto lavado en bodega con 3 cm de espesor y un ancho de 15 cm con nariz de 2" con acabado fino boleado. Incluye: material, mano de obra, herramientas y todo lo necesario para su correcta ejecución. | ML | 1.15
AC-EM-05 | Material y mano de obra de impermeabilizante prefabricado de poliéster con espesor de 4.5mm color terracota marca Morter Plast o similar. Incluye: preparación de la superficie, herramientas y todo lo necesario para su correcta ejecución. | M2 | 208.3
AC-EM-06 | Suministro y colocación de Plafón falso modular de 61 x 61cm. Marca Armstrong modelo fisurado textura mediana color blanco. Incluye: soportería y todo lo necesario para su correcta colocación. | M2 | 82.92
AC-EM-07 | Suministro y colocación de Plafón falso de tablaroca color blanco suspensión oculta acabado con pintura vinílica marca Comex-Vinimex color blanco ostión S.M.A. Incluye: soportería y todo lo necesario para su correcta colocación. | M2 | 62.94
AC-EM-08 | Suministro y colocación de plafón de fibrocemento marca Durock color blanco acabado con pintura de esmalte marca Comex-Esmalte 100 color blanco ostión. Incluye: soportería, andamios, herramientas y todo lo necesario para su correcta colocación. | M2 | 45.3
AC-EM-09 | Suministro y colocación de reborde "J" como remate perimetral en plafones. Incluye: andamios, herramientas y todo lo necesario para su correcta ejecución. | ML | 191.39
AC-EM-10 | Recubrimiento de muro con pasta acrílica marca Corev tipo muro plast. caracoleado, color Jade S.M.A.La superficie quedara perfectamente nivelada y perfilada. Incluye: materiales, preparación de la superficie, mano de obra, equipo, herramienta, andamios y todo lo necesario para su correcta aplicación. | M2 | 247.08
AC-EM-11 | Recubrimiento de muro con pasta acrílica marca Corev tipo muro plast. caracoleado, color Blanco viejo S.M.A.La superficie quedara perfectamente nivelada y perfilada. Incluye: materiales, preparación de la superficie, mano de obra, equipo, herramienta, andamios y todo lo necesario para su correcta aplicación. | M2 | 56.11
AC-EM-12 | Recubrimiento en muro de mosaico veneciano de 5 x 5 cm , en hojas de 30 x 30 cm marca Kolorines modelo Veneciano color blanco ostión. Incluye: materiales, pegamento para loseta, herramientas y todo lo necesario para su correcta ejecución. | M2 | 119.02
AC-EM-13 | Suministro y aplicación de pintura vinílica en muros interiores marca Comex-Vinimex a dos manos color blanco viejo S.M.A., incluye: aplicación de sellador, materiales, preparación de la superficie, mano de obra, equipo, herramienta, andamios y todo lo necesario para su correcta aplicación. | M2 | 60.5
AC-EM-14 | Suministro y colocación de muro de block de 15 x 20 x 40 cm marca Block Art modelo Rústico a una cara color café rosa. Incluye: materiales, mortero, herramientas y todo lo necesario para su correcta ejecución. | M2 | 69.87
AC-EM-15 | Recubrimiento en muro de loseta cerámica de 30 x 30 cm marca Dantyle modelo 2001 Denver color verde. Incluye: materiales, pegamento para loseta, herramientas y todo lo necesario para su correcta ejecución. | M2 | 102.96
AC-EM-16 | Suministro y aplicación de pintura anticorrosiva sobre estructura de acero marca SYLPYL modelo 2001 Super-Sylas color verde 214 S.M.A. Incluye: materiales, preparación de la superficie, mano de obra, equipo, herramineta, andamios y todo lo necesario para su correcta ejecución. | M2 | 233.83
AC-EM-17 | Faldón semicircular a base de panel de aluminio marca Alucobond o similar, con espesor total de 4 mm con pintura COOL color Seafom Metallic. Incluye: bastidor metálico de retícula tubular de 1 3/4" x 3/4" cal. 18, según requiera proyecto de estructura pintado con primer anticorrosivo, mano de obra, herramienta, soldadura, perfiles de aluminio para fijación, pijas punta broca, sellador de silicón estructural para juntas Marca Dow Corning, tornillería, backer road, cinta norton ó 3M, adhesivos en general y el andamiaje o hamacas necesarios para la correcta instalación en cualquier punto y altura del proyecto. | M2 | 58.49
COLOCACIÓN DE MUEBLES DE BAÑO
MB-EM-01 | Suministro y colocación de inodoro para fluxómetro normal marca Ideal Standard modelo Zafiro entrada 32 color blanco. Incluye: asiento, instalación, pruebas, mano de obra, equipo, herramienta y todo lo necesario para su correcto funcionamiento. | PZA | 4
MB-EM-02 | Suministro y colocación de fluxómetro de pedal para inodoro marca Helvex modelo F-310-32 cromado. Incluye: instalación, pruebas, mano de obra, equipo, herramienta y todo lo necesario para su correcto funcionamiento. | PZA | 4
MB-EM-03 | Suministro y colocación de mingitorio para fluxómetro marca Ideal Standard modelo Niágara 01-247 color blanco. Incluye: instalación, pruebas, mano de obra, equipo, herramienta y todo lo necesario para su correcto funcionamiento. | PZA | 2
MB-EM-04 | Suministro y colocación de fluxómetro de pedal para mingitorio marca Helvex modelo F-310-19 cromado. Incluye: instalación, pruebas, mano de obra, equipo, herramienta y todo lo necesario para su correcto funcionamiento. | PZA | 2
MB-EM-05 | Suministro y colocación de regadera marca Helvex modelo H-600 cromado de chorro graduable. Incluye: instalación, pruebas, mano de obra, equipo, herramienta y todo lo necesario para su correcto funcionamiento. | PZA | 8
MB-EM-06 | Suministro y colocación de llave mezcladora para regadera marca Helvex manerales redondos modelo E-50 cromado. Incluye: instalación, pruebas, mano de obra, equipo, herramienta y todo lo necesario para su correcto funcionamiento. | JGO | 8
MB-EM-07 | Suministro y colocación de lavabo de respaldo (Taladros a 10 cm.) marca Ideal Standard modelo Progreso 01-002 en color blanco. Incluye: instalación, pruebas, mano de obra, equipo, herramienta y todo lo necesario para su correcto funcionamiento. | PZA | 4
MB-EM-08 | Suministro y colocación de llaves para lavabo cromadas marca Helvex economizadora. Incluye: instalación, pruebas, mano de obra, equipo, herramienta y todo lo necesario para su correcto funcionamiento. | JGO | 4
MB-EM-09 | Suministro y colocación de lavabo de ovalin sobrepuesto en muro marca Ideal Standard modelo Veracruz I 01-017 en color blanco, sellado con silicón anti-hongos. Incluye: instalación, pruebas, mano de obra, equipo, herramienta y todo lo necesario para su correcto funcionamiento. | PZA | 2
MB-EM-10 | Suministro y colocación de llave mezcladora integral en lavabo cromada marca Helvex con manerales Triton, modelo Tritón E-11 (o similar). Incluye: instalación, pruebas, mano de obra, equipo, herramienta y todo lo necesario para su correcto funcionamiento. | JGO | 2
MB-EM-11 | Suministro y colocación de espejo de 6mm de cristal pulido con marco de aluminio natural de 1.20 x 0.85mts. Incluye: instalación, mano de obra, equipo, herramienta y todo lo necesario para su correcto funcionamiento. | PZA | 1
MB-EM-12 | Suministro y colocación de espejo de 6mm de cristal pulido con marco de aluminio natural de 0.60 x 0.85mts. Incluye: instalación, mano de obra, equipo, herramienta y todo lo necesario para su correcto funcionamiento. | PZA | 2
MB-EM-13 | Suministro y colocación de coladera satinada con rejilla desmontable marca Helvex mod. 1342_H 282-H. Incluye: instalación, pruebas, mano de obra, equipo, herramienta y todo lo necesario para su correcto funcionamiento. | PZA | 6
MB-EM-14 | Suministro y colocación de gancho doble ( acero inox.) marca TSM modelo 861 (o similar) satinado, colocado a una altura= 1.70 de N.P.T. Incluye: instalación, pruebas, mano de obra, equipo, herramienta y todo lo necesario para su correcto funcionamiento. | PZA | 10
MB-EM-15 | Suministro y colocación de despachador de jabón líquido marca CRISOBA o similar. Incluye: instalación, pruebas, mano de obra, equipo, herramienta y todo lo necesario para su correcto funcionamiento. | PZA | 2
MB-EM-16 | Suministro y colocación de toallero de argolla de acero inox. marca TSM modelo 816 satinado o similar, colocado a una altura de 1.10mts. del N.P.T. Incluye: instalación, pruebas, mano de obra, equipo, herramienta y todo lo necesario para su correcto funcionamiento. | PZA | 2
MB-EM-17 | Suministro y colocación de jabonera de empotrar de acero inox. marca TSM modelo 828 satinada o similar, colocada a una altura de 0.90mts. del N.P.T. Incluye: instalación, pruebas, mano de obra, equipo, herramienta y todo lo necesario para su correcto funcionamiento. | PZA | 2
MB-EM-18 | Suministro y colocación de toallero de barra de acero inox. marca TSM modelo 811 satinado o similar, colocado a una altura de 1.15mts. del N.P.T. Incluye: instalación, pruebas, mano de obra, equipo, herramienta y todo lo necesario para su correcto funcionamiento. | PZA | 3
MB-EM-19 | Suministro y colocación de papelera de rollo para empotrar de acero inox. marca TSM modelo 320 satinado, empotrado a muro a una altura de 0.55m. del N.P.T. Incluye: instalación, pruebas, mano de obra, equipo, herramienta y todo lo necesario para su correcto funcionamiento. | PZA | 2
MB-EM-20 | Suministro y colocación de despachador de papel higiénico en rollo marca CRISOBA modelo Jumbo 204-0, anclado a muro, incluye: instalación, pruebas, mano de obra, equipo, herramienta y todo lo necesario para su correcto funcionamiento. | PZA | 3
MB-EM-21 | Suministro y colocación de despachador de toallas de papel marca CRISOBA modelo Toallamatic satinado, incluye: instalación, pruebas, mano de obra, equipo, herramienta y todo lo necesario para su correcto funcionamiento. | PZA | 1
MB-EM-22 | Suministro y colocación de jabonera de empotrar con asidera de acero inox.marca TSM modelo 827 satinado, incluye: instalación, mano de obra, equipo, herramienta y todo lo necesario para su correcto funcionamiento. | PZA | 8
MB-EM-23 | Suministro y colocación de tarja de aseo marca Ideal Standard o similar de acero inoxidable de 40 x 40cm, incluye: contra canasta helvex, sellado con silicón anti-hongos, instalación, pruebas, mano de obra, equipo, herramienta y todo lo necesario para su correcto funcionamiento. | PZA | 2
MB-EM-24 | Suministro y colocación de mezcladora tubular para fregadero Mca. Helvex mod. E33 de cuello alargado cromado, incluye: instalación, pruebas, mano de obra, equipo, herramienta y todo lo necesario para su correcto funcionamiento. | JGO | 2
MB-EM-25 | Suministro y colocación de bote de campana de lamina de acero cal.18 color blanco acabado en esmalte para papeles. Incluye todo lo necesario para su colocación. | PZA | 1
MB-EM-26 | Suministro y colocación de bote para basura color azul, incluye todo lo necesario para su colocación. | PZA | 4
MB-EM-27 | Suministro y colocación de banca para regadera de 2.20 x 0.35mts. Incluye todo lo necesario para su correcta colocación. | PZA | 1
MB-EM-28 | Suministro y colocación de contra para lavabo sin tapón, marca Helvex modelo SH-058 cromado. Incluye: instalación, pruebas, mano de obra, equipo, herramienta y todo lo necesario para su correcto funcionamiento. | PZA | 6
MB-EM-29 | Suministro y colocación de contra canasta para fregadero de acero inox. Marca Helvex modelo H-8801 cromado. Incluye: instalación, pruebas, mano de obra, equipo, herramienta y todo lo necesario para su correcto funcionamiento. | PZA | 2
CANCELERÍA
CAN-EM-01 | Suministro y colocación de ventana (V-1) de aluminio anodizado natural de 2" de 0.60 x 0.60mts. de cristal transparente de 6mm de espesor inastillable con película 3M. Incluye: silicón, herramienta, mano de obra y todo lo necesario para su correcta colocación. | PZA | 26
CAN-EM-02 | Suministro y colocación de ventana (V-2) de aluminio anodizado natural de 2" de 0.60 x 0.60mts. de cristal transparente de 6 mm de espesor inastillable con película 3M. Incluye: jaladera con pasador, silicón, herramienta, mano de obra y todo lo necesario para su correcta colocación. | PZA | 29
CAN-EM-03 | Suministro y colocación de ventana (V-3) de aluminio anodizado natural de 2" de 0.82 x 0.60mts. de cristal transparente de 6 mm de espesor inastillable con película 3M. Incluye: silicón, herramienta, mano de obra y todo lo necesario para su correcta colocación. | PZA | 2
CAN-EM-04 | Suministro y colocación de ventana (V-4) de aluminio anodizado natural de 2" de 0.90 x 0.60mts. de cristal transparente de 6 mm de espesor inastillable con película 3M. Incluye: silicón, herramienta, mano de obra y todo lo necesario para su correcta colocación. | PZA | 1
CAN-EM-05 | Suministro y colocación de ventana (V-5) de aluminio anodizado natural de 2" de 0.68 x 0.60mts. de cristal transparente de 6 mm de espesor inastillable con película 3M. Incluye: silicón, herramienta, mano de obra y todo lo necesario para su correcta colocación. | PZA | 1
CAN-EM-06 | Suministro y colocación de ventana (V-6) de aluminio anodizado natural de 2" de 0.42 x 0.60mts. de cristal transparente de 6 mm de espesor inastillable con película 3M. Incluye: silicón, herramienta, mano de obra y todo lo necesario para su correcta colocación. | PZA | 1
CAN-EM-07 | Suministro y colocación de ventana (V-7) de aluminio anodizado natural de 2" de 0.75 x 0.60mts. de cristal transparente de 6 mm de espesor inastillable con película 3M. Incluye: silicón, herramienta, mano de obra y todo lo necesario para su correcta colocación. | PZA | 2
CAN-EM-08 | Suministro y colocación de ventana (V-8) de aluminio anodizado natural de 2" de 2.41 x 1.90mts. de cristal transparente de 6 mm de espesor inastillable con película 3M, la distribución de esta cancelería es como sigue: 2 fijos de 0.95 x 1.50mts 2 fijos de 0.95 x 0.90mts. Incluye: silicón, herramienta, mano de obra y todo lo necesario para su correcta colocación. | PZA | 1
CAN-EM-09 | Mamparas MS1 para Baños de 1.91x1.80mts con puertas y canceleria de perfiles de aluminio de 1.750" línea Panorama, marca Cuprum, bisagra de libro 3" aluminio anodizado natural, acrílico con espesor de 6 mm., color blanco lechoso, jaladera longitud 4" de aluminio anodizado natural perfil 4154. Contiene: 1 fijo de 0.17 x 1.80 mts. 1 fijo de 0.34 x 1.80 mts. 1 fijo de 0.18 x 1.80 mts. 2 puertas de 0.61 x 1.5 mts. Incluye Mamparas MS2 de 1.40x 1.50 mts. (2 pzs.) con canceleria de perfiles de aluminio de 1.750" línea Panorama, marca Cuprum, acrílico con espesor de 6 mm., color blanco lechoso, soporteria, fijacion y todo lo necesario para su correcta fabricación e instalación. | PZA | 1
CAN-EM-10 | Suministro y colocación de puerta P2 de 1.00 x 2.40mts., 4.5cm. de espesor a base de bastidor de aluminio anodizado natural, cristal transparente inastillable de 6mm.y contramarco integral al cancel. Incluye: cerradura de sobreponer para puerta de lámina de acero, antepecho de 30cm, tope recto (en piso) marca Fanal mod. 1216L acabado latonado con abatimiento a la izquierda a base de biel, mano de obra, equipo, herramienta y todo lo necesario para su correcta colocación. | PZA | 1
CARPINTERÍA
CA-EM-01 | Suministro y colocación de puerta de madera P1 tipo "A" de 0.90 x 2.10mts. a base de bastidor de madera de pino de 1 1/2" x 1 1/4" forrada con triplay de caobilla de 6mm de espesor, acabado en barniz natural semimate, incluye: marcos, chambrana y chapa de pomo mca. Yale mod. Tulip3 de bota seguro, antepecho de 30cms, mano de obra, equipo, herramienta y todo lo necesario para su correcta colocación. | PZA | 9
CA-EM-02 | Suministro y fabricación de closet tipo para dormitorio de 1.50 x 2.10m de altura y 0.60 de ancho, a base de bastidor de madera de 1ra de 1 1/2'' x 1 1/2'', con dos puertas corredizas a base de tambor de madera de 1ra de 1 1/2'' x 1 1/2'' forrada con triplay de madera de pino de 6mm acabado en polyform mate. Entrepaños fabricados a base de bastidor de madera de 1ra de 1 1/2'' x 1 1/2'' forrados con triplay de 6mm, acabado en polyform mate. Cajones de triplay de 19mm, acabado polyform mate. Incluye: Materiales, acarreos, cortes, desperdicios, armado, riel, carretillas, herrajes, mano de obra, equipo, herramienta, limpieza y todo lo necesario para su correcta colocación. | PZA | 1
HERRERÍAS
HE-EM-01 | Suministro y colocación de puerta P1 de 0.80 x 2.55mts, de 4.5 cms. de espesor a base de tablero de lámina galvanizada con esmalte anticorrosivo y contramarco de lámina esmaltada Alfher. Incluye: perilla lisa universal en el interior con llave en el exterior marca Yale mod. A53PD o similar, tope recto (en piso) marca Fanal mod. 1216L acabado latonado con abatimiento doble (izquierda y derecha) base de bibel, mano de obra, equipo, herramienta y todo lo necesario para su correcta colocación. | PZA | 2
HE-EM-02 | Suministro y colocación de puerta P3 de 0.60 x 2.10mts, de 4.5 cms. de espesor a base de tablero de lámina galvanizada con esmalte anticorrosivo y contramarco de lámina esmaltada Alfher. Incluye: perilla lisa universal en el interior con llave en el exterior marca Yale mod. A53PD o similar, tope recto (en piso) marca Fanal mod. 1216L acabado latonado con abatimiento a la derecha a base de bibel, mano de obra, equipo, herramienta y todo lo necesario para su correcta colocación. | PZA | 1
HE-EM-03 | Suministro y colocación de puerta P4 de 0.80 x 2.10mts, de 4.5 cms. de espesor a base de tablero de lámina galvanizada con esmalte anticorrosivo y contramarco de lámina esmaltada Alfher. Incluye: perilla con botón de oprimir con boca-llave de emergencia marca Yale mod. A405 o similar, tope recto (en piso) marca Fanal mod. 1216L acabado latonado con abatimiento a la derecha a base de bisagra, mano de obra, equipo, herramienta y todo lo necesario para su correcta colocación. | PZA | 3
HE-EM-04 | Suministro y colocación de puerta P5 de 1.00 x 2.10mts, de 4.5 cms. de espesor a base de tablero de lámina galvanizada con esmalte anticorrosivo y contramarco de lámina esmaltada Alfher. Incluye: perilla con botón universal en el interior con llave marca Yale mod. A53PD o similar, tope recto (en piso) marca Fanal mod. 1216L acabado latonado con abatimiento a la izquierda a base de bisagra, mano de obra, equipo, herramienta y todo lo necesario para su correcta colocación. | PZA | 1
HE-EM-05 | Suministro y colocación de puerta P6 de 1.00 x 2.10mts, de 4.5 cms. de espesor a base de tablero de lámina galvanizada con esmalte anticorrosivo y contramarco de lámina esmaltada Alfher. Incluye: perilla lisa universal con llave en el exterior marca Yale mod. A53PD o similar, tope recto (en piso) marca Fanal mod. 1216L acabado latonado con abatimiento a la izquierda a base de bisagra, mano de obra, equipo, herramienta y todo lo necesario para su correcta colocación. | PZA | 1
HE-EM-06 | Suministro y colocación de puerta P7 de 0.80 x 2.10mts, de 4.5 cms. de espesor a base de tablero de lámina galvanizada con esmalte anticorrosivo y contramarco de lámina esmaltada Alfher. Incluye: perilla con botón universal en el interior con llave marca Yale mod. A53PD o similar, tope recto (en piso) marca Fanal mod. 1216L acabado latonado con abatimiento doble (izquierda y derecha) a base de bibel, mano de obra, equipo, herramienta y todo lo necesario para su correcta colocación. | PZA | 2
HE-EM-07 | Suministro y colocación de puerta P8 de 0.90 x 2.40mts, de 4.5 cms. de espesor a base de tablero de lámina galvanizada con esmalte anticorrosivo y contramarco de lámina esmaltada Alfher. Incluye: cerradura de sobreponer para puerta de lámina de acero marca Fanal serie 400 mod. 400, jaladera para puerta corrediza marca Alcan mod. J-108 acabado aluminio con abatimiento corredizo, mano de obra, equipo, herramienta y todo lo necesario para su correcta colocación. | PZA | 1
HE-EM-08 | Suministro y colocación de puerta P9 de 1.00 x 2.10mts, de 4.5 cms. de espesor a base de tablero de lámina de acero cal. 16 y blindaje cal. 12 con laca automotiva y contramarco de lámina galvanizada. Incluye: cerradura de sobreponer para puerta de lámina de acero marca Fanal serie 400 mod. 400, tope recto (en piso) marca Fanal mod. 1216L acabado latonado con abatimiento a la izquierda a base de bisagra, mano de obra, equipo, herramienta y todo lo necesario para su correcta colocación. | PZA | 1
HE-EM-09 | Suministro y colocación de puerta P10 de 1.15 x 2.14mts, de 4.5 cms. de espesor a base de tablero de lámina galvanizada con esmalte anticorrosivo y contramarco de lámina esmaltada Alfher. Incluye: perilla lisa universal con llave en el exterior marca Yale mod. A53PD o similar, tope recto (en piso) marca Fanal mod. 1216L acabado latonado con abatimiento a la derecha a base de bibel, mano de obra, equipo, herramienta y todo lo necesario para su correcta colocación. | PZA | 1
HE-EM-10 | Suministro y colocación de puerta P11 de 1.00 x 2.10mts, de 4.5 cms. de espesor a base de tablero de lámina galvanizada con esmalte anticorrosivo y contramarco de lámina esmaltada Alfher. Incluye: perilla con botón de oprimir con boca-llave de emergencia marca Yale mod. A405 o similar, tope recto (en piso) marca Fanal mod. 1216L acabado latonado con abatimiento a la derecha a base de bisagra, mano de obra, equipo, herramienta y todo lo necesario para su correcta colocación. | PZA | 1
HE-EM-11 | Suministro y colocación de puerta P12 de 1.15 x 2.14mts, de 4.5 cms. de espesor a base de tablero de lámina galvanizada con esmalte anticorrosivo y contramarco de lámina esmaltada Alfher. Incluye: perilla lisa universal con llave en el exterior marca Yale mod. A53PD o similar, tope recto (en piso) marca Fanal mod. 1216L acabado latonado con abatimiento a la derecha a base de bibel, mano de obra, equipo, herramienta y todo lo necesario para su correcta colocación. | PZA | 1
HE-EM-12 | Suministro y colocación de puerta P13 de 0.90 x 2.10mts, de 4.5 cms. de espesor a base de tablero de lámina galvanizada con esmalte anticorrosivo y contramarco de lámina esmaltada Alfher. Incluye: perilla con botón de oprimir con boca-llave de emergencia marca Yale mod. A405 o similar, tope recto (en piso) marca Fanal mod. 1216L acabado latonado con abatimiento a la derechaa a base de bisagra, mano de obra, equipo, herramienta y todo lo necesario para su correcta colocación. | PZA | 2
MOBILIARIO DE LINEA
ML-EM-01 | Suministro y colocación de cocineta integral, de 2.40 m, marca PROVEL con alacena. Incluye: materiales, mano de obra, instalación, pruebas, equipo, herramienta y todo lo necesario para su correcto funcionamiento. | PZA | 1
ML-EM-02 | Suministro y colocación de silla apilable tipo comedor, marca López Morton. Incluye: materiales, mano de obra, equipo y herramienta. | PZA | 12
ML-EM-03 | Suministro y colocación de refrigerador de --- pies de capacidad marca MABE. Incluye: materiales mano de obra, equipo y herramienta. | PZA | 1
ML-EM-04 | Suministro y colocación de litera tubular con colchones marca CAPUFE. Incluye: materiales mano de obra, equipo y herramienta. | PZA | 8
ML-EM-05 | Suministro y colocación de casillero doble de lámina esmaltada marca Prod. Pimienta. Incluye: materiales, mano de obra, equipo y herramienta. | PZA | 21
ML-EM-06 | Suministro y colocación de buró de lámina esmaltada marca Prod. Pimienta. Incluye: materiales, mano de obra, equipo y herramienta. | PZA | 9
ML-EM-07 | Suministro y colocación de silla giratoria sin brazos Linea Capri modelo 113G marca López Morton o similar. Incluye: materiales, mano de obra, equipo y herramienta. | PZA | 9
ML-EM-08 | Suministro y colocación de módulo de 1.80 x 0.75 mts. con lateral de 1.00 x 0.45 mts. modelo D ESP marca López Morton. Incluye: materiales, mano de obra, equipo y herramienta. | PZA | 2
ML-EM-09 | Suministro y colocación de credenza de 1.26 x 0.50 mts. sin pedestal modelo G2 300 marca López Morton. Incluye: materiales, mano de obra, equipo y herramienta. | PZA | 1
ML-EM-10 | Suministro y colocación de cama individual con colchón de 1.80 x 0.90 mts. De suministro CAPUFE. Incluye: materiales, mano de obra, equipo y herramienta. | PZA | 1
ML-EM-11 | Suministro y colocación de mesa de juntas de 3.00 x 0.75 mts. marca López Morton. Incluye: materiales, mano de obra, equipo y herramienta. | PZA | 1

## Hoja1 (hidden)
cv-1 | 7.78
cv-2 | 7.78
cv-3 | 7.78
cv-4 | 7.78
cv-5 | 7.78
cv-6 | 7.78
cv-7 | 7.78
cv-8 | 7.78
cv-9 | 7.2
cv-10 | 7.27
cv-11 | 7.27
cv-12 | 7.2
91.18
|  |  |  | PTR 102x4.8 |  | PTR 51x4.0 |  | PTR 76x4.8 |  | PTR 51x2.8
|  |  |  | KG/M |  | KG/M |  | KG/M |  | KG/M
|  |  |  | 14.02 |  | 5.45 |  | 10.2 |  | 4
PTR-1 | 18.15 |  | CS3-1 | 1.91 | D-3*1 | 1.15 | CI-IB*1 | 3.59 | D-3A*1 | 0.97
PTR-2 | 4.6 |  | CS3-2 | 10.9 | D-3*2 | 1.15 | CI-IB*2 | 3.59 | D-3A*2 | 1.27
PTR-3 | 5.4 |  | CS3-3 | 1.91 | D-3*3 | 1.12 | D-1*1 | 2.03 | D-3A*3 | 1.27
PTR-4 | 5.4 |  | CI3-1 | 1.91 | D-3*4 | 1.12 | D-1*2 | 2 | D-3A*4 | 0.97
PTR-5 | 2.24 |  | CI3-2 | 10.9 | D-3*5 | 1.12 | D-1*3 | 2 |  | 17.92
PTR-6 | 0.9 |  | CI3-3 | 1.91 | D-3*6 | 1.12 | D-1*4 | 2.03
PTR-7 | 0.45 |  | MI-R*1 | 0.8 | D-3*7 | 1.34 | M-1*1 | 1.13
PTR-8 | 0.45 |  | MI-R*2 | 0.8 | D-3*8 | 1.34 | M-1*2 | 1.05
PTR-9 | 0.9 |  | MI-R*3 | 0.8 | D-3*9 | 1.33 | M-1*3 | 1.05
PTR-10 | 0.45 |  | MI-R*4 | 0.8 | D-3*10 | 1.34 | M-1*4 | 1.13
PTR-11 | 0.9 |  | MI-R*5 | 0.8 | D-3*11 | 1.12 |  | 199.92
PTR-12 | 0.45 |  | MI-R*6 | 0.8 | D-3*12 | 1.12
PTR-13 | 0.9 |  | MI-R*7 | 1.13 | D-3*13 | 1.12
PTR-14 | 0.45 |  | MI-R*8 | 1.13 | D-3*14 | 1.12
PTR-15 | 0.45 |  |  | 511.73 | D-3*15 | 1.15
PTR-16 | 0.9 |  |  |  | D-3*16 | 1.15
PTR-17 | 0.45 |  |  |  | M-3*1 | 0.8
PTR-18 | 0.9 |  |  |  | M-3*2 | 0.8
PTR-19 | 0.45 |  |  |  | M-3*3 | 0.8
PTR-20 | 0.9 |  |  |  | M-3*4 | 0.8
PTR-21 | 0.45 |  |  |  | M-3*5 | 0.8
PTR-22 | 0.9 |  |  |  | M-3*6 | 0.8
PTR-23 | 0.45 |  |  |  | M-3*7 | 0.8
PTR-24 | 0.45 |  |  |  | M-3*8 | 0.8
PTR-25 | 0.9 |  |  |  | M-3*9 | 0.8
PTR-26 | 0.45 |  |  |  | M-3*10 | 0.8 |  |  | ARMADURAS R-3
PTR-27 | 0.9 |  |  |  | CI-1A*1 | 0.65 |  |  | 1801.945 | KG
PTR-28 | 0.45 |  |  |  | CI-1A*2 | 0.56
PTR-29 | 0.9 |  |  |  | CI-1A*3 | 0.38
PTR-30 | 0.45 |  |  |  | CI-1A*4 | 0.68
PTR-31 | 0.9 |  |  |  | CI-1A*5 | 0.68
PTR-32 | 0.45 |  |  |  | CI-1A*6 | 0.38
PTR-33 | 0.45 |  |  |  | CI-1A*7 | 0.56
PTR-34 | 0.9 |  |  |  | CI-1A*8 | 0.65
PTR-35 | 0.45 |  |  |  |  | 171.4025
PTR-36 | 0.9
PTR-37 | 0.45
PTR-38 | 0.45
PTR-39 | 2.24
PTR-40 | 5.4
PTR-41 | 5.4
PTR-42 | 4.6
74.58
| PTR 102x4.8 |  | PTR 51x4.0 |  | PTR 76x4.8 |  | PTR 51x2.8
| KG/M |  | KG/M |  | KG/M |  | KG/M
| 14.02 |  | 5.45 |  | 10.2 |  | 4
|  | CI-1A*8 | 0.65 |  |  | CS-6*1 | 0.75
|  | CI-1A*9 | 0.65 |  |  | CS-6*2 | 1.6
|  | CI-1A*10 | 0.65 |  |  | CS-6*3 | 1.55
|  | CI-1A*11 | 0.65 |  |  | CS-6*4 | 1.6
|  | CI-1A*12 | 0.65 |  |  | CS-6*5 | 1.55
|  | CI-1A*13 | 0.65 |  |  | CI-6*1 | 3.25
|  | CI-1A*14 | 0.65 |  |  | CI-6*2 | 3.25
|  | CI-1A*15 | 0.65 |  |  | CI-6*3 | 0.83
|  | CI-1A*16 | 0.65 |  |  | MS-1*1 | 0.65
|  | CI-1A*17 | 0.65 |  |  | MS-1*2 | 0.65
|  | CI-1A*18 | 0.65 |  |  | MS-1*3 | 0.65
|  |  | 38.9675 |  |  | MS-1*4 | 0.65
[6 empty] | MS-1*5 | 0.65
[6 empty] | MS-1*6 | 0.65
[6 empty] | MS-1*7 | 0.65
75.72
ARMADURAS R-6
|  |  | 114.6875 | KG
PTR 102x4.8 | PTR 102x6.3 | PTR 102x7.9 | PTR 51x2.8 | PTR 51x3.2 | PTR 51x4.0 | PTR 76x4.8 | PTR 152x102X4.8
KG/M | KG/M | KG/M | KG/M | KG/M | KG/M | KG/M | KG/M
14.02 | 18.17 | 22.87 | 4 | 4.54 | 5.45 | 10.2 | 17.81