## DATOS
PLAZA DE COBRO " | SAN MARTIN TEXMELUCAN | "
AUTOPISTA: | MEXICO-PUEBLA
KM: | 96+100.00
MUNICIPIO: | SAN MARTIN TEXMELUCAN
ESTADO DE | PUEBLA
CATALOGO DE CONCEPTOS
INSTALACIONES ESPECIALES
REVISION | 1 (14*NOV*2014)

## CARATULA
0
PLAZA DE COBRO "SAN MARTIN TEXMELUCAN"
AUTOPISTA: MEXICO-PUEBLA
KM: 96+100.00
MUNICIPIO: SAN MARTIN TEXMELUCAN
ESTADO DE PUEBLA
CATALOGO DE CONCEPTOS
INSTALACIONES ESPECIALES
REVISION 1 (14*NOV*2014)

## INSTALACIONES ESPECIALES
PLAZA DE COBRO "SAN MARTIN TEXMELUCAN"
0
AUTOPISTA: MEXICO-PUEBLA
KM: 96+100.00
MUNICIPIO: SAN MARTIN TEXMELUCAN
ESTADO DE PUEBLA
CATALOGO DE CONCEPTOS
INSTALACIONES ESPECIALES
REVISION 1 (14*NOV*2014)
Nota: todos los conceptos de este catálogo incluyen suministro de los materiales necesarios hasta el lugar de la obra y todo lo necesario para su correcta aplicación, fabricación, colocación y/o funcionamiento. (P.U.O.T. para análisis.)
Código | Concepto | Unidad | Cantidad | P. Unitario | Importe
INSTALACIONES ESPECIALES
EDIFICIO DE ADMINISTRACIÓN DETECTOR DE HUMOS
EA-DH-01 | Suministro y colocación de tubería conduit metálica galvanizada de 21mm. pared gruesa marca Peasa, Catusa o equivalente aprobada, colocada oculta entre plafón y losa o en ranura por muro, incluye: acarreos, materiales menores, mano de obra, equipo y herramienta. | ML | 92
EA-DH-02 | Suministro y colocación de detector automático de humo fotoelectrico del sistema de detencion de incendios con sensor termico, mod. SD-355, con base B350LP, marca fire-lite. Incluye: materiales, mano de obra, equipo, herramienta y todo lo necesario para su correcta ejecución. | PZA | 14
EA-DH-03 | Suministro y colocación de detector automático de humo ionizacion del sistema de detección de incendios, colocado bajo el piso falso, catalogo CP-355, con base B710LP incluye: materiales, mano de obra, equipo, herramienta y todo lo necesario para su correcta ejecución. | PZA | 14
EA-DH-04 | Suministro y colocación de alarma del sistema de detección de humos (audio-visual), bocina mas luz estroboscópica, modelo SHG24-1575, marca Fire-lite, colocada a 2.00m. S.N.P.T. Incluye: materiales, herramienta, mano de obra y todo lo necesario para su correcta ejecución. | PZA | 2
EA-DH-05 | Suministro y colocación de estación manual alarma (pull-station), colocada en muro a 1.20m. S.N.P.T. en forma por demás accesible con guarda de protección, catalogo BC-10LX, marca Fire-lite o equivalente aprobada, incluye: materiales, herramienta, mano de obra y todo lo necesario para su correcta ejecución. | PZA | 2
EA-DH-06 | Suministro y colocación de codo 90 grados galvanizados de 21mm. de diámetro, incluye: suministro, acarreos, instalación, mano de obra, equipo y herramienta. | PZA | 12
EA-DH-07 | Suministro y colocación de registro de conexiones metálico galvanizado con tapa de 12 x 12 x 5.7cm., marca metálica o equivalente aprobada, incluye, materiales, mano de obra, equipo, herramienta y todo lo necesario para su correcta ejecución. | PZA | 5
EA-DH-08 | Suministro de paquete de herrajes (tornillos, taquetes, soportes, espárragos, etc.). Incluye: acarreo, herramientas y mano de obra. | LOTE | 1
EA-DH-09 | Suministro y colocación de tablero de control del sistema de detección de humos, catálogo MS-9200, marca Fire-lite o equivalente aprobada, incluye: fijación, conexión, balanceo de cargas, peinado e identificación de circuitos, pruebas, mano obra, equipo y herramienta. | PZA | 1
0
EQUIPOS DE AIRE ACONDICIONADO EN EDIFICIO DE ADMINISTRACIÓN
AA-EA-01 | Minisplit con unidad evaporadora UE-01 mca. York modelo YSHC12FSAADG 220V-2F-60hz. y unidad condensadora UC-01 mca. York modelo YSHC12FSAADG de 220v-2F-60hz. Incluye: base de concreto y fijación metálica, tornillería, materiales menores y herramienta. | PZA | 42
AA-EA-02 | Minisplit con unidad evaporadora UE-02 mca. York modelo YKK24FSADR 220V-2F-60hz. y unidad condensadora UC-02 mca. York modelo YHJD24S41S2 de 220V-2F-60hz. Incluye: base de concreto y fijación metálica, tornillería, materiales menores y herramienta. | PZA | 4
AA-EA-03 | Minisplit con unidad evaporadora UE-03 mca. York modelo YSHC18FSAADG 220V-2F-60hz. y unidad condensadora UC-02 mca. York modelo YSHC18FSAADG de 220V-2F-60hz. Incluye: base de concreto y fijación metálica, tornillería, materiales menores y herramienta. | PZA | 3
AA-EA-04 | Chaqueta de PVC de diametro requerido para alojar tuberia de liquido, y tubería de succión- Incluye: soportería a base de soporte tipo pera, tornillería, varilla roscada, taquetes de plástico, materiales, acarreos, cortes, desperdicios, mano de obra, equipo y herramienta. | ML | 30
AA-EA-05 | Tubería de cobre de 3/8'' de diámetro para conducción de liquido. Incluye: Materiales, acarreos, cortes, desperdicios, mano de obra, equipo y herramienta. | ML | 88.5
AA-EA-06 | Tubería de cobre de 1/4'' de diámetro para linea de succión. Incluye: Materiales, aislante, acarreos, cortes, desperdicios, mano de obra, equipo y herramienta. | ML | 75.5
AA-EA-07 | Tubería de cobre de 3/4'' de diámetro para linea de succión. Incluye: Materiales, aislante, acarreos, cortes, desperdicios, mano de obra, equipo y herramienta. | ML | 50
AA-EA-08 | Tubería de cobre de 1/2'' de diámetro para linea de succión. Incluye: Materiales, aislante, acarreos, cortes, desperdicios, mano de obra, equipo y herramienta. | ML | 37
AA-EA-09 | Interruptor de intemperie, incluye: materiales menores y herramienta. | PZA | 49
AA-EA-10 | Interruptor de termostato de cuarto, incluye: materiales menores y herramienta. | PZA | 49
AA-EA-11 | Codo de cobre de 3/8" de diámetro para conducción de liquido. Incluye: acarreos, mano de obra, equipo y herramienta. | PZA | 32
AA-EA-12 | Codo de cobre de 3/4" de diámetro para conducción de liquido. Incluye: acarreos, mano de obra, equipo y herramienta. | PZA | 16
AA-EA-13 | Codo de cobre de 1/4" de diámetro para linea de succión. Incluye: Materiales, aislante, acarreos, cortes, desperdicios, mano de obra, equipo y herramienta. | PZA | 28
AA-EA-14 | Codo de cobre de 1/2" de diámetro para linea de succión. Incluye: Materiales, aislante, acarreos, cortes, desperdicios, mano de obra, equipo y herramienta. | PZA | 12
0
SISTEMA DE VOZ Y DATOS EDIFICIO DE ADMINISTRACIÓN
DAT-EA-01 | Cable UTP 4 pares categoría 6. incluye materiales, acarreos, puntas, instalación, pruebas, mano de obra, equipo y herramienta | ML | 470
DAT-EA-02 | Tubería conduit metálica galvanizada pared gruesa de 19 mm. de diámetro marca Peasa, Catusa o equivalente colocado ahogado en piso o muro. Incluye: materiales, acarreos, cortes, desperdicios, mano de obra, equipo y herramienta. | ML | 78.5
DAT-EA-03 | Tubería conduit metálica galvanizada pared gruesa de 19 mm. de diámetro marca Peasa, Catusa o equivalente colocada entre plafón y losa, incluye: soporte a cada 1.5 m. a base de abrazadera omega (SC-262) fijada con 2 tornillos y taquetes de plástico, materiales, acarreos, cortes, desperdicios, mano de obra, equipo y herramienta. | M | 55
DAT-EA-04 | Tubería conduit metálica galvanizada pared gruesa de 19 mm. de diámetro marca Peasa, Catusa o equivalente colocada entre piso falso y losa. Incluye: soportería, materiales, acarreos, cortes, desperdicios, mano de obra, equipo y herramienta. | ML | 9
DAT-EA-05 | Tubería conduit metálica galvanizada pared gruesa de 25mm. de diámetro marca Peasa, Catusa o equivalente ahogada en piso o muro. Incluye: materiales, acarreos, cortes, desperdicios, mano de obra, equipo y herramienta. | ML | 14.8
DAT-EA-06 | Tubería conduit metálica galvanizada pared gruesa de 25mm. de diámetro marca Peasa, Catusa o equivalente colocada entre plafón y losa, incluye: soporte a cada 1.5 m. a base de abrazadera omega (SC-262) fijada con 2 tornillos y taquetes de plástico, materiales, acarreos, cortes, desperdicios, mano de obra, equipo y herramienta. | ML | 5.1
DAT-EA-07 | Tubería conduit metálica galvanizada pared gruesa de 51mm. de diámetro marca Peasa, Catusa o equivalente ahogada en piso o muro. Incluye: materiales, acarreos, cortes, desperdicios, mano de obra, equipo y herramienta. | ML | 19.1
DAT-EA-08 | Tubería conduit metálica galvanizada pared gruesa de 51mm. de diámetro marca Peasa, Catusa o equivalente colocada entre plafón y losa, incluye: soporte a cada 1.5 m. a base de abrazadera omega (SC-262) fijada con 2 tornillos y taquetes de plástico, materiales, acarreos, cortes, desperdicios, mano de obra, equipo y herramienta. | ML | 5
DAT-EA-09 | Placa frontal (faceplate) para dos insertos RJ-45, catalogo 6644-1-106-22, mca. Krone, color marfil, en caja registro con tapa protectora al ras de piso terminado. Incluye: herramientas, equipo, todo lo necesario para su correcta ejecución y control de calidad. | PZA | 10
DAT-EA-10 | Caja registro con tapa protectora, al ras de piso terminado, Catalogo S3825, mca. Hubbell o equivalente aprobada, para conexión de tubo de 19mm., incluye: fijación, mano de obra, equipo y herramienta. | PZA | 8
DAT-EA-11 | Caja registro con tapa protectora, al ras de piso terminado, Catalogo S3825, mca. Hubbell o equivalente aprobada, para conexión de tubo de 25mm., incluye: fijación, mano de obra, equipo y herramienta. | PZA | 2
DAT-EA-12 | Placa frontal (faceplate) para dos insertos RJ-45, catalogo 6644-1-152-02, mca. Krone, color marfil, en caja registro con tapa protectora al ras de piso terminado. Incluye: herramientas, equipo, todo lo necesario para su correcta ejecución y control de calidad. | PZA | 19
DAT-EA-13 | Caja registro de 10x10x3.8cm. empotrado en muro. para conexión de tubo de 19mm., incluye: fijación, mano de obra, equipo y herramienta. | PZA | 19
DAT-EA-14 | Placa frontal (faceplate) para dos insertos RJ-45, catalogo 6644-1-112-02, mca. Krone, color marfil, para colocarse en ducto integrado al mueble modular y conexión de una computadora (Datos) y una linea telefonica (Voz). Incluye: herramientas, equipo, todo lo necesario para su correcta ejecución y control de calidad. | PZA | 18
DAT-EA-15 | Juego de contra y monitor para tubería conduit p.g.g. de 19 mm., Incluye: suministro de materiales, acarreos, instalación, mano de obra, equipo y herramienta. | PZA | 29
DAT-EA-16 | Juego de contra y monitor para tubería conduit p.g.g. de 25 mm., Incluye: suministro de materiales, acarreos, instalación, mano de obra, equipo y herramienta. | PZA | 6
DAT-EA-17 | Juego de contra y monitor para tubería conduit p.g.g. de 51 mm., Incluye: suministro de materiales, acarreos, instalación, mano de obra, equipo y herramienta. | PZA | 1
0
SISTEMA DE C.C.T.V. EDIFICIO DE ADMINISTRACIÓN
CCTV-EA-A01 | Suministro y colocación de Escalerilla de aluminio por plafon de 12'' para instalación de C.C.T.V. Incluye: soportería, materiales, acarreos, cortes, desperdicios, instalación, mano de obra, equipo y herramienta. | ML | 30
CCTV-EA-A02 | Suministro y colocación de Curva horizontal a 90 grados, para bajada de escalerilla para instalacion C.C.T.V. Incluye: soportería, materiales, acarreos, cortes, desperdicios, instalación, mano de obra, equipo y herramienta. | PZA | 3
CCTV-EA-A03 | Suministro y colocación de Curva vertical a 90 grados, para bajada de escalerilla para instalacion C.C.T.V. Incluye: soportería, materiales, acarreos, cortes, desperdicios, instalación, mano de obra, equipo y herramienta. | PZA | 1
CCTV-EA-A04 | Suministro y colocación de desvio horizontal, para escalerilla de instalacion C.C.T.V. Incluye: soportería, materiales, acarreos, cortes, desperdicios, instalación, mano de obra, equipo y herramienta. | PZA | 2
CCTV-EA-A05 | Tubería conduit metálica galvanizada pared gruesa de 25mm. de diámetro marca Peasa, Catusa o equivalente colocada entre losa y piso falso. Incluye: soportería, tornillería, materiales, acarreos, cortes, desperdicios, mano de obra, equipo y herramienta. | ML | 8
CCTV-EA-A06 | Juego de contra y monitor para tubería conduit p.g.g. de 25 mm., Incluye: suministro de materiales, acarreos, instalación, mano de obra, equipo y herramienta. | PZA | 9
CCTV-EA-A07 | Caja registro de 12x12x5.5cm. empotrado en muro. para conexión de tubo de 25mm., incluye: fijación, mano de obra, equipo y herramienta. | PZA | 1
CCTV-EA-A08 | Caja registro con tapa protectora. Al ras del piso terminado, catalogo S3825. Marca Hubbell o equivalente. Incluye: fijación, mano de obra, equipo y herramienta. | PZA | 1
0
CONTROL DE ACCESOS EN EDIFICIO DE ADMINISTRACIÓN
CTR-EA-01 | Suministro y colocación de cable con aislamiento 2 x 16 AWG para señal y potencia. Incluye: materiales, acarreos, puntas, instalación, pruebas, mano de obra, equipo y herramienta | ML | 23
CTR-EA-02 | Tubería conduit de 25mm metálica galvanizada pared gruesa marca Peasa, Catusa o equivalente aprobada, colocada en forma oculta entre plafón y losa. Incluye: soportería, tornillería, taquetes de plástico, materiales, acarreos, cortes, desperdicios, mano de obra, equipo y herramienta. | ML | 5.5
CTR-EA-03 | Tubería conduit de 25mm metálica galvanizada pared gruesa marca Peasa, Catusa o equivalente aprobada, colocada en forma oculta en piso o ranura por muro. Incluye: soportería tornillería, taquetes de plástico, materiales, acarreos, cortes, desperdicios, mano de obra, equipo y herramienta. | ML | 8.5
CTR-EA-04 | Juego de contra y monitor para tubería conduit p.g.g. de 25 mm., Incluye: suministro de materiales, acarreos, instalación, mano de obra, equipo y herramienta. | PZA | 14
CTR-EA-05 | Contacto magnetico para apertura de puertas de 1/4 de pulgada. Incluye: herramientas, equipo y todo lo necesario para su correcta colocación y funcionamiento. | PZA | 3
CTR-EA-06 | Caja registro con tapa protectora al ras de piso terminado, catalogo S3825. Mca. Hubbel o equivalente aprobada, para conexión de tubo de 25mm. Incluye: fijación, mano de obra, equipo, herramienta, y todo lo necesario para su correcta instalación | PZA | 1
CTR-EA-07 | Modulo de acceso por tarjeta lector o clave, para exteriores con tonos audibles resistente al vandalismo y cambios de temperatura. Incluye fijación, materiales, mano de obra, equipo, herramienta, y todo lo necesario para su correcta instalación. | PZA | 1
CTR-EA-08 | Controlador de accesos con fuente de poder. Incluye: Fijación, materiales, mano de obra, equipo, herramienta, y todo lo necesario para su correcta instalación. | PZA | 1
CTR-EA-09 | Registro tipo telefonico de lamina de 30x30x13 h=.40m empotrado en muro, con fondo de madera de 3/4 de pulgada Incluye: instalación, sujetadores para cable, mano de obra, equipo, herramienta, y todo lo necesario para su correcta instalación | PZA | 1
0
INSTALACIÓN DE SONIDO EN EDIFICIO DE ADMINISTRACIÓN
SON-EA-01 | Tubería conduit de 19mm metálica galvanizada pared gruesa marca Peasa, Catusa o equivalente aprobada, colocada en forma oculta entre plafón y losa. Incluye: soportería, tornillería, taquetes de plástico, materiales, acarreos, cortes, desperdicios, mano de obra, equipo y herramienta. | ML | 3
SON-EA-02 | Tubería conduit de 25mm metálica galvanizada pared gruesa marca Peasa, Catusa o equivalente aprobada, colocada ahogada en piso o muro. Incluye: instalación, materiales, acarreos, cortes, desperdicios, mano de obra, equipo y herramienta. | ML | 7
SON-EA-03 | Juego de contra y monitor para tubería conduit p.g.g. de 25 mm., Incluye: suministro de materiales, acarreos, instalación, mano de obra, equipo y herramienta. | PZA | 9
SON-EA-04 | Amplificador general de 600 Watts. (voceo por zonas). Incluye: Instalación, tornillería, materiales, acarreos, mano de obra, equipo, herramienta, y todo lo necesario para su correcta instalación. | PZA | 1
SON-EA-05 | Reforzador (Booster) de 600 Watts. (voveo por zonas). Incluye. Instalación, tornillería, materiales, acarreos, mano de obra, equipo, herramienta, y todo lo necesario para su correcta instalación. | PZA | 1
SON-EA-06 | Microfono tipo direccional, de baja impedancia, y conector para amplificador de voceo general (Booster) de 600 Watts. Incluye. Instalación, mano de obra, equipo, herramienta, y todo lo necesario para su correcta instalación. | PZA | 1
SON-EA-07 | Registro tipo telefonico de lamina en cal. 16 de 20x20x13 h=.40m en piso falso, con fondo de madera de 3/4 de pulgada Incluye: instalación, sujetadores para cable, mano de obra, equipo, herramienta, y todo lo necesario para su correcta instalación | PZA | 1
SON-EA-08 | Caja registro con tapa protectora al ras de piso terminado, catalogo S3825. Mca. Hubbel o equivalente aprobada, para conexión de tubo de 25mm. Incluye: fijación, mano de obra, equipo, herramienta, y todo lo necesario para su correcta instalación | PZA | 2
SON-EA-09 | Conector tipo canon para instalarse en registro a ras de piso. Incluye: instalación, mano de obra, equipo, herramienta, y todo lo necesario para su correcta instalación | PZA | 2
0
SISTEMA DE VOZ Y DATOS EN EDIFICIO DE REPOSO
DAT-ER-01 | Cable UTP 4 pares categoría 6. incluye materiales, acarreos, puntas, instalación, pruebas, mano de obra, equipo y herramienta | ML | 12
DAT-ER-02 | Tubería conduit metálica galvanizada pared gruesa de 19 mm. de diámetro marca Peasa, Catusa o equivalente colocado ahogado en piso o muro. Incluye: materiales, acarreos, cortes, desperdicios, mano de obra, equipo y herramienta. | ML | 5.9
DAT-ER-03 | Tubería conduit metálica galvanizada pared gruesa de 25 mm. de diámetro marca Peasa, Catusa o equivalente colocado ahogado en piso o muro. Incluye: materiales, acarreos, cortes, desperdicios, mano de obra, equipo y herramienta. | ML | 4.3
DAT-ER-04 | Caja registro de 12x12x5.5cm. empotrado en muro. para conexión de tubo de 19mm., incluye: fijación, mano de obra, equipo y herramienta. | PZA | 1
DAT-ER-05 | Caja registro de 10x10x3.8cm. empotrado en muro. para conexión de tubo de 19mm., incluye: fijación, mano de obra, equipo y herramienta. | PZA | 1
DAT-ER-06 | Registro tipo telefonico de lamina de 20x20x13 h=.40m empotrado en muro, con fondo de madera de 3/4 de pulgada Incluye: instalación, sujetadores para cable, mano de obra, equipo, herramienta, y todo lo necesario para su correcta instalación | PZA | 1
DAT-ER-07 | Placa frontal (faceplate) para dos insertos RJ-45, catalogo 6644-1-152-02, mca. Krone, color marfil, en caja registro con tapa protectora al ras de piso terminado. Incluye: herramientas, equipo, todo lo necesario para su correcta ejecución y control de calidad. | PZA | 2
DAT-ER-08 | Juego de contra y monitor para tubería conduit p.g.g. de 19 mm., Incluye: suministro de materiales, acarreos, instalación, mano de obra, equipo y herramienta. | PZA | 2
DAT-ER-09 | Juego de contra y monitor para tubería conduit p.g.g. de 25 mm., Incluye: suministro de materiales, acarreos, instalación, mano de obra, equipo y herramienta. | PZA | 2
0
| CANALIZACION DE EQUIPOS DE PEAJE EN ZONA DE COBRO Y CARRILES DE TELEPEAJE |  |  |  | 0
CAN-ZC-01 | Tubería de PVC pesada para canalizacion de peaje 1 T 1/2" (12.70mm.) de diámetro, ahogado en piso. Incluye: materiales, acarreos, cortes, desperdicios, mano de obra, equipo y herramienta. | ML | 342
CAN-ZC-02 | Tubería de PVC pesada para canalizacion de peaje 1 T 3/4" (19.05mm.) de diámetro, ahogado en piso. Incluye: materiales, acarreos, cortes, desperdicios, mano de obra, equipo y herramienta. | ML | 840
CAN-ZC-03 | Tubería de PVC pesada para canalizacion de peaje 1 T 1" (25.4mm.) de diámetro, ahogado en piso. Incluye: materiales, acarreos, cortes, desperdicios, mano de obra, equipo y herramienta. | ML | 266
CAN-ZC-04 | Tubería de PVC pesada para canalizacion de peaje 2 T 2" (50.8mm.) de diámetro, ahogado en piso. Incluye: materiales, acarreos, cortes, desperdicios, mano de obra, equipo y herramienta. | ML | 900
CAN-ZC-05 | Tubería de PVC pesada para canalizacion de peaje 2T 1" (25.4mm.) de diámetro, ahogado en piso. Incluye: materiales, acarreos, cortes, desperdicios, mano de obra, equipo y herramienta. | ML | 266
CAN-ZC-06 | Codo de 45º de PVC 1/2" de diámetro para conducción de liquido. Incluye: acarreos, mano de obra, equipo y herramienta. | PZA | 2
CAN-ZC-07 | Codo de 30º de PVC 1/2" de diámetro para conducción de liquido. Incluye: acarreos, mano de obra, equipo y herramienta. | PZA | 4
CAN-ZC-08 | Codo de 90º de PVC 1/2" de diámetro para conducción de liquido. Incluye: acarreos, mano de obra, equipo y herramienta. | PZA | 2
CAN-ZC-09 | Codo de 45º de PVC de 3/4" de diámetro para conducción de liquido. Incluye: acarreos, mano de obra, equipo y herramienta. | PZA | 6
CAN-ZC-10 | Codo de 90º de PVC de 3/4" de diámetro para conducción de liquido. Incluye: acarreos, mano de obra, equipo y herramienta. | PZA | 9
CAN-ZC-11 | Codo de 45º de PVC de 1" de diámetro para linea de succión. Incluye: Materiales, aislante, acarreos, cortes, desperdicios, mano de obra, equipo y herramienta. | PZA | 2
CAN-ZC-12 | Codo de 90º PVC de 1" de diámetro para linea de succión. Incluye: Materiales, aislante, acarreos, cortes, desperdicios, mano de obra, equipo y herramienta. | PZA | 4
CAN-ZC-13 | Codo de 90º PVC de 2" de diámetro para linea de succión. Incluye: Materiales, aislante, acarreos, cortes, desperdicios, mano de obra, equipo y herramienta. | PZA | 2
SISTEMA DE VOZ Y DATOS EN ZONA DE COBRO
SVD-ZC-01 | Suministro y colocación de Escalerilla de aluminio libre de cobre de 15.24 cm. (6") con soportería a muro de galeria. Incluye: soportería, materiales, acarreos, cortes, desperdicios, instalación, mano de obra, equipo y herramienta. | ML | 320
SVD-ZC-02 | Cable UTP-3 3 pares. Incluye materiales, acarreos, puntas, instalación, pruebas, mano de obra, equipo y herramienta | ML | 4924
SVD-ZC-03 | Suministro y colocación de tubo de pvc tipo pesado para fuerza por piso o jardín de 19 mm. de diámetro, incluye: materiales, acarreos, cortes, desperdicios, instalación, mano de obra, equipo y herramienta. | PZA | 764
SVD-ZC-04 | Juego de contra y monitor para tubería conduit p.g.g. de 19 mm., Incluye: suministro de materiales, acarreos, instalación, mano de obra, equipo y herramienta. | PZA | 54
SVD-ZC-05 | Caja registro de 12x12x5.5cm. empotrado en muro. para conexión de tubo de 19mm., incluye: fijación, mano de obra, equipo y herramienta. | PZA | 54
SVD-ZC-06 | Suministro y colocación de tubo de pvc tipo pesado para fuerza por piso o jardín de 51 mm. de diámetro, incluye: materiales, acarreos, cortes, desperdicios, instalación, mano de obra, equipo y herramienta. | PZA | 54
0
INSTALACION CORREO NEUMATICO
INS-SN-01 | Unidad Central de Control Electrónica | PZA | 1 |  | 0
| Unidad controlada por microprocesadores, cuenta con un display LCD de 80x160 pixeles que indica el estatus del sistema, teclado alfa-numérico de membrana para programación del funcionamiento del sistema, tiempos de tránsito y datos de operación (transacciones por cada usuario de los puntos de venta por fecha, hora, número de envío y monto). La unidad de control se encarga de la operación de todo el sistema, apagado y encendido de la turbina automático, con acceso de claves multi- opción y switch de ON-OFF para cortar la corriente del sistema. |  |  |  | 0
INS-SN-02 | Red de conducción Neumática | KIT | 1 |  | 0
| Ductos y curvas de conducción neumática en PVC fabricados bajo norma DIN auto-extinguible, de 105.4 mm de diámetro interior y 110 mm de diámetro exterior, incluyendo sus curvas con posición angular a 90° y coples de conexión. |  |  |  | 0
| Incluye: |  |  |  | 0
| · Kit para by pass. |  |  |  | 0
| · Red de conducción eléctrica canalizada en tubería conduit bajo norma NOM 001 2005 de instalaciones eléctricas. |  |  |  | 0
| · Cableado completo. |  |  |  | 0
| · Soporteria de sujeción galvanizada a base de unicanal y/o ángulo. |  |  |  | 0
| · Impermeabilización de uniones (en instalaciones a la intemperie |  |  |  | 0
INS-SN-03 | Estaciones de recepción y envío de cápsulas | PZA | 29 |  | 0
| Son seleccionadas de acuerdo a las necesidades del usuario y a sus procesos, espacios, diseño arquitectónico y análisis ergonómico. |  |  |  | 0
| 1.- Estación Deslizable SLIDE en 110mm manufacturada en PVC, con cubierta de acrílico transparente para visualización de arribo de cápsulas |  |  |  | 0
| Incluye: Botonera con display LCD que indica acciones y peticiones, con teclado alfa-numérico, botón para avanzar y retroceder, botones de confirmación y cancelación para estación principal. LED indicador de estado de operación del sistema, permite: |  |  |  | 0
| · Códigos de acceso |  |  |  | 0
| · Almacenar datos de envío. |  |  |  | 0
| · Registrar datos de envío. |  |  |  | 0
| · Registrar la cantidad de efectivo a enviar. |  |  |  | 0
| 2.- Estación EWS |  |  |  | 0
| Construida en Noryl, Lámina de Acero y sellos de Teflón con panel digital de membrana y display, señales luminosas del estado del sistema con opción a ser programada para liberar la cápsula. |  |  |  | 0
INS-SN-04 | Sistema de impulso neumática | KIT | 1 |  | 0
| Incluye: |  |  |  | 0
| Una turbina serie SD mod. SD-6 a 220 VCA, 9.0/ 7.2 Amp., 2,300 w., 300 mbar, Rpm 2,870, 3.08 HP, 4.6 m3/min., 73 db (considerado a un metro de distancia) con válvula direccional integrada y PCB control turbina. |  |  |  | 0
| · PCB control turbina para cambio automático de succión a presión. |  |  |  | 0
| · Kit de separación de motor hasta de 9 mts. |  |  |  | 0
| · Cableado de control y alimentación. |  |  |  | 0
| · Soporteria de sujeción. |  |  |  | 0
INS-SN-05 | Cápsula de Policarbonato Alemana 110 | PZA | 46 |  | 0
| Cápsula de Policarbonato Alemana marca , Con tapa giratoria de presión por un lado y capacidad de carga de 80 mm de diámetro por 245 mm de longitud y con capacidad de transportar hasta 1 Kg |  |  |  | 0
EQUIPO DE VIDEO EN ZONA DE COBRO
EVI-ZC-01 | Suministro e instalación de sensores de altura (barrera optica). Incluye: mano de obra, equipo y herramienta. | PZA | 108
EVI-ZC-02 | Suministro e instalación de display (semaforo con indicador de tarifa). Incluye: mano de obra, equipo y herramienta. | PZA | 108
EVI-ZC-03 | Suministro e instalación de barrera manual (para paso vehicular). Incluye: mano de obra, equipo y herramienta. | PZA | 50
EVI-ZC-04 | Suministro e instalación de barrera automatica (para cobro IAVE). Incluye: mano de obra, equipo y herramienta. | PZA | 50
EVI-ZC-05 | Suministro e instalación de gabinete tecnico. Incluye: mano de obra, equipo y herramienta. | PZA | 28
EVI-ZC-06 | Suministro e instalación de lectora de tarjetas, para cobro IAVE. Incluye: mano de obra, equipo y herramienta. | PZA | 28
EVI-ZC-07 | Suministro y colocación de tubo de PVC pesado de 1". de diámetro para instalación de video, Incluye: materiales, acarreos, cortes, desperdicios, instalación, mano de obra, pruebas, equipo y herramienta. | ML | 1147
EVI-ZC-08 | Codo 90 grados para tubo de PVC pesado de 1'' de diámetro. Incluye: materiales, acarreos, cortes, desperdicios, instalación, mano de obra, pruebas, equipo y herramienta. | PZA | 216
EVI-ZC-09 | Suministro e instalación de cámara de video, Tipo CCTV. Incluye: mano de obra, equipo y herramienta. | PZA | 54
EVI-ZC-10 | Suministro e instalación de gabinete de interperie para camara. Incluye: mano de obra, equipo y herramienta. | PZA | 54
EVI-ZC-11 | Suministro e instalación de soporte de gabinete para camara. Incluye: mano de obra, equipo y herramienta. | PZA | 54
EQUIPOS DETECTOR DE HUMOS EDIFICIO POLICIA FEDERAL
DH-PFP-01 | Suministro e instalacion de Tablero de control del sistema de deteccion de humos, catalogo MS-9200, Marca FIRE LITE o similar. Incluye materiales menores y herramienta. | PZA | 1
DH-PFP-02 | Suministro e instalacion de Detector Automatico de Humo fotoelectrico del sistema de deteccion de incendios con sensor termico, catalogo SD-355, con base B350LP, Marca FIRE LITE o similar. Incluye materiales menores y herramienta. | PZA | 12
DH-PFP-03 | Suministro e instalacion de Detector Automatico de Humo ionizacion del sistema de deteccion de incendios , colocado sobre el plafon falso, catalogo CP-355, con base B710LP, Marca FIRELITE o similar. Incluye materiales menores y herramienta. | PZA | 12
DH-PFP-04 | Suministro e instalacion de Alarma del sistema de deteccion de humos(Audio -visual) bocina mas luz estroboscopica, modelo SHG24-1575 colocado A 2.20 metros S.N.P.T. marca FIRE LITE o similar. Incluye materiales menores y herramienta. | PZA | 2
DH-PFP-05 | Suministro e instalacion de Estacion Manual (PULL-STATION) colocada en muro a 1.20 metros S.N.P.T. En forma accesible , con guarda de proteccion, catalogo BG-12LSP marca FIRELITE o equivalente aprobada, Incluye materiales menores y herramienta. | PZA | 2
DH-PFP-06 | Suministro y colocacion de Tuberia Conduit de 21mm metalica galvanizada pared gruesa marca Peasa, Catusa o similar colocada en forma oculta entre plafon y losa o en ranura por muro. Incluye acarreos, control de calidad y herramienta | ML | 70
DH-PFP-07 | Suministro y colocación de caja cuadrada galvanizada de 21mm, incluye: fijación, mano de obra, equipo y herramienta. | PZA | 27
DH-PFP-08 | Suministro y colocación de codo 90 grados galvanizados de 21mm. de diametro, incluye: instalación, equipo y herramienta. | PZA | 11
DH-PFP-09 | Suministro y colocaciòn de juego contratuercas troqueladas y monitor fundido de ø21 mm., incluye: suministro, mano de obra, equipo y herramienta. | PZA | 55
EQUIPOS DE AIRE ACONDICIONADO EDIFICIO POLICIA FEDERAL
AA-PFP-01 | Suministro e instalacion de Minisplit UE-1, en salon de usos multiples y oficina de administracion. Con unidad evaporadora de de 24000 BTU, FRIO/CALOR 220v.-2F-60hz mca. YORK mod YKK24FSADR tipo CASSETTE o similar 2,800 WATTS . Y unidad CONDENSADORA de 24000 BTU, FRIO/CALOR 220v.-2f-60hz mca. YORK mod YHJD24S41S2 tipo CASSETTE 2,800 WATTS o similar. Incluye base de concreto y fijacion metalica, tornilleria, materiales menores y herramienta. | PZA | 3
AA-PFP-02 | Suministro e instalacion de unidad Minisplit HI-WALL de de 12000 BTU, FRIO/CALOR 220v.-2F-60hz mca. YORK mod. YSHC12FS o similar, en recinto oficial (oficina cetral) y oficina del comandantre. Incluye base de concreto y fijacion metalica, tornilleria, materiales menores y herramienta. | PZA | 2
AA-PFP-03 | Suministro e instalacion de unidad Minisplit HI-WALL de 12000 BTU, FRIO/CALOR 220v.-2F-60hz mca. YORK mod. YSHA12FS o similar en dormitorio del comandante, dormitorio del oficial, sala de juntas, oficina de presupuesto de la comisaria, vestibulo/ recepcion y recinto oficial guardia ( central de radio). Incluye base de concreto y fijacion metalica, tornilleria, materiales menores y herramienta. | PZA | 6
AA-PFP-04 | Suministro y colocacion de tuberia de 3/8" de diametro para alojar alimentacion Incluye acarreos, herramientas y control de calidad | ML | 94
AA-PFP-05 | Suministro y colocacion de tuberia de 3/4" de diametro para alojar alimentacion Incluye acarreos, herramientas y control de calidad | ML | 63
AA-PFP-06 | Suministro y colocacion de tuberia de 1/4" de diametro para alojar alimentacion Incluye acarreos, herramientas y control de calidad | ML | 73
AA-PFP-07 | Suministro y colocacion de tuberia de 1" pvc pesado para desalojo de condensados. Incluye acarreos, herramientas y control de calidad | ML | 145
AA-PFP-08 | Suministro y colocación de codo 90 grados PVC pesados de 51 mm. de diametro, incluye: instalación, equipo y herramienta. | PZA | 64
INSTALACION PARA GAS L.P. EDIFICIO DE POLICIA
GAS-PFP-01 | Suministro e instalación de tubo de cobre rígido tipo "L" de 19mm. Llenado para gas L.P. Incluye: instalación, pruebas, mano de obra, equipo y herramienta. | ML | 16.5
GAS-PFP-02 | Suministro e instalación de tubo de cobre rígido Ga tipo "L" de 13mm. Para gas L.P. Alta presion regulada (AP= 1.5KG/CM2). Incluye: instalación, pruebas, mano de obra, equipo y herramienta. | ML | 29
GAS-PFP-03 | Suministro e instalación de tubo de cobre rígido Ga tipo "L" de 13mm. Para gas L.P. Alta presion (AP= 1.5KG/CM2). Incluye: instalación, pruebas, mano de obra, equipo y herramienta. | ML | 56
GAS-PFP-04 | Suministro e instalación de tubo de cobre rígido G tipo "L" de 13mm. Para gas L.P. Baja presion (BP=27.94 GR/CM2). Incluye: instalación, pruebas, mano de obra, equipo y herramienta. | ML | 30
GAS-PFP-05 | Suministro e instalación de riso de cobre flexible tipo "L" de 10 mm. y 1.5 m de longitud. Incluye: instalación, pruebas, mano de obra, equipo y herramienta. | PZA | 2
GAS-PFP-06 | Suministro e instalación de regulador primera etapa P.S.=1.5 kg./cm2. mca. CMS o similar tipo lobo baja presión capacidad 7.0 m3/hr. conexión 13x25mm. Incluye: suministro de materiales, acarreos, instalación, pruebas, mano de obra, equipo y herramienta. | PZA | 1
GAS-PFP-07 | Suministro e instalación de regulador segunda etapa P.S.=27.94 gr./cm2. mca. CMS o similar tipo lobo baja presión. Incluye: suministro de materiales, acarreos, instalación, pruebas, mano de obra, equipo y herramienta. | PZA | 2
GAS-PFP-08 | Codo de cobre o bronce reforzado soldable mca: Nacobre o equivalente de 90°x13 mm. de diámetro , incluye: instalación, pruebas, mano de obra, equipo y herramienta. | PZA | 21
GAS-PFP-09 | Codo de cobre o bronce reforzado soldable mca: Nacobre o equivalente de 90°x19 mm. de diámetro , incluye: instalación, pruebas, mano de obra, equipo y herramienta. | PZA | 7
GAS-PFP-10 | Tee de cobre o bronce reforzado soldable pareja de 13 mm. mca: Nacobre o equivalente de diámetro , incluye: instalación, pruebas, mano de obra, equipo y herramienta. | PZA | 3
GAS-PFP-11 | Suministro e instalación de tanque estacionario con capacidad de 300 Lts. Incluye: suministro, instalación, pruebas, mano de obra, equipo y herramienta. | PZA | 1
GAS-PFP-12 | Suministro e instalación de válvula para gas L.P. mca. Cms. o equivalente baja presion (bp=27.94gr/cm2). Incluye: suministro de materiales, acarreos, instalación, pruebas, mano de obra, equipo y herramienta. | PZA | 3
GAS-PFP-13 | Suministro e instalación de toma de llenado de cobre rígido tipo "L" de 19.1mm. con doble "Check", a un altura de 2.50m sobre nivel de banqueta, para instalación de tanque de gas estacionario. Incluye: suministro de materiales, acarreos, instalación, pruebas, mano de obra, equipo y herramienta. | PZA | 1
GAS-PFP-14 | Suministro e instalación de calentador Calorex de depósito mod. G-60 con capacidad de 200 lts. Incluye acarreos, herramientas y materiales menores. | PZA | 2
EQUIPAMIENTO CARRILES EQUIPOS DE PEAJE
EQUIP-PEA-01 | Barrera autómatica de entrada en carriles de peaje | PZA | 58
EQUIP-PEA-02 | Barrera autómatica de salida en carriles de peaje | PZA | 58
EQUIP-PEA-03 | Semáforo de paso con alarma óptica y acústica de infractores, incluido poste metálico de acero inoxidable | PZA | 29
EQUIP-PEA-04 | Detector de lazo magnético en barrera de salida | Equipo | 29
EQUIP-PEA-05 | Lazo magnético / Loop / Bucle de barrera de salida | Equipo | 29
EQUIP-PEA-06 | Elementos de detección y clasificación vehicular pos-clasificación | Equipo | 29
EQUIP-PEA-07 | Elementos de detección y clasificación vehicular pre-clasificación | Equipo | 29
EQUIP-PEA-08 | Elementos de detección y clasificación vehicular pos-clasificación | Equipo | 29
EQUIP-PEA-09 | Cortinas fotoeléctricas preclasificación | Equipo | 29
EQUIP-PEA-10 | Cortinas fotoeléctricas preclasificación | Equipo | 29
EQUIP-PEA-11 | Cámara fija comprobación de clasificación del vehículo a la salida, incluido poste de acero inoxidable | Equipo | 29
EQUIP-PEA-12 | Sistema (SW y/o HW): Insertador de textos para cámaras de carril y de domo (interior de cabina)Sistema (SW y/o HW): Insertador de textos para cámaras de carril y de domo (interior de cabina) | Equipo | 29
EQUIP-PEA-13 | Indicador de tarifa de telepeaje y saldo para pagos con tarjeta prepago, incluido poste de acero inoxidable | PZA | 29
EQUIP-PEA-14 | Indicador de tarifas en cabina a nivel de vista de usuario (automóvil y camión) | PZA | 29
EQUIP-PEA-15 | Señal de marquesina: señal indicadora de modo de pago, señal de estado de carril y señal de telepeaje. Incluye la estructura para la colocación de las señales de marquesina. | PZA | 29
EQUIP-PEA-16 | Antena de telepeaje multiprotocolo, incluido procesador de antena. Leerá los siguientes protocolos: IAG (Mark IV), 18000-6B y 18000-6C | PZA | 29
EQUIP-PEA-17 | Puente/Bandera (arco) para instalación de antena de Telepeaje Controlador de carril, incluido chasis, PC industrial, back plane, tarjetas de puertos, tarjetas de E/S, tarjeta procesadora de antena, tarjeta procesadora de vídeo, FA, bornero para cableado y protecciones eléctricas, gabinete de periféricos, etc. | PZA | 29
EQUIP-PEA-18 | UPS de carril mínimo de 1KVA | Equipo | 29
EQUIP-PEA-19 | Display táctil cobrador con pantalla acústica "para cajero", con tecnología Intelli Touch | Equipo | 29
EQUIP-PEA-20 | Impresora térmica de recibos de cobrador en cada cabina | Equipo | 29
EQUIP-PEA-21 | Pedal de emergencia o botón anti-pánico | PZA | 29
EQUIP-PEA-22 | Teléfono IP, incluso fuente de alimentación si así se requiriera | Equipo | 29
EQUIP-PEA-23 | Cámara minidomo de control de cobrador instalada en interior de cabina | Equipo | 29
EQUIP-PEA-24 | Lector de matrículas ANPR | Equipo | 29
OTRAS INSTALACIONES
| Proyecto y construcción de cuarto para separación y disposición de desechos sólidos. Incluye estudios y proyecto ejecutivo, así como el suministro y construcción de todos los elementos necesarios para el adecuado funcionamiento del cuarto de desechos sólidos; incluyendo, entre otros aspectos: cimentación, obra negra, techumbre de concreto reforzado, instalación hidráulica, sanitaria, eléctrica, cancelería, carpintería, acabados, contenedores para los diferentes tipos de desechos sólidos, tarja, área para almacenar artículos de limpieza, p.u.o.t. | PZA | 1

## Hoja1 (hidden)
cv-1 | 7.78
cv-2 | 7.78
cv-3 | 7.78
cv-4 | 7.78
cv-5 | 7.78
cv-6 | 7.78
cv-7 | 7.78
cv-8 | 7.78
cv-9 | 7.2
cv-10 | 7.27
cv-11 | 7.27
cv-12 | 7.2
91.18
|  |  |  | PTR 102x4.8 |  | PTR 51x4.0 |  | PTR 76x4.8 |  | PTR 51x2.8
|  |  |  | KG/M |  | KG/M |  | KG/M |  | KG/M
|  |  |  | 14.02 |  | 5.45 |  | 10.2 |  | 4
PTR-1 | 18.15 |  | CS3-1 | 1.91 | D-3*1 | 1.15 | CI-IB*1 | 3.59 | D-3A*1 | 0.97
PTR-2 | 4.6 |  | CS3-2 | 10.9 | D-3*2 | 1.15 | CI-IB*2 | 3.59 | D-3A*2 | 1.27
PTR-3 | 5.4 |  | CS3-3 | 1.91 | D-3*3 | 1.12 | D-1*1 | 2.03 | D-3A*3 | 1.27
PTR-4 | 5.4 |  | CI3-1 | 1.91 | D-3*4 | 1.12 | D-1*2 | 2 | D-3A*4 | 0.97
PTR-5 | 2.24 |  | CI3-2 | 10.9 | D-3*5 | 1.12 | D-1*3 | 2 |  | 17.92
PTR-6 | 0.9 |  | CI3-3 | 1.91 | D-3*6 | 1.12 | D-1*4 | 2.03
PTR-7 | 0.45 |  | MI-R*1 | 0.8 | D-3*7 | 1.34 | M-1*1 | 1.13
PTR-8 | 0.45 |  | MI-R*2 | 0.8 | D-3*8 | 1.34 | M-1*2 | 1.05
PTR-9 | 0.9 |  | MI-R*3 | 0.8 | D-3*9 | 1.33 | M-1*3 | 1.05
PTR-10 | 0.45 |  | MI-R*4 | 0.8 | D-3*10 | 1.34 | M-1*4 | 1.13
PTR-11 | 0.9 |  | MI-R*5 | 0.8 | D-3*11 | 1.12 |  | 199.92
PTR-12 | 0.45 |  | MI-R*6 | 0.8 | D-3*12 | 1.12
PTR-13 | 0.9 |  | MI-R*7 | 1.13 | D-3*13 | 1.12
PTR-14 | 0.45 |  | MI-R*8 | 1.13 | D-3*14 | 1.12
PTR-15 | 0.45 |  |  | 511.73 | D-3*15 | 1.15
PTR-16 | 0.9 |  |  |  | D-3*16 | 1.15
PTR-17 | 0.45 |  |  |  | M-3*1 | 0.8
PTR-18 | 0.9 |  |  |  | M-3*2 | 0.8
PTR-19 | 0.45 |  |  |  | M-3*3 | 0.8
PTR-20 | 0.9 |  |  |  | M-3*4 | 0.8
PTR-21 | 0.45 |  |  |  | M-3*5 | 0.8
PTR-22 | 0.9 |  |  |  | M-3*6 | 0.8
PTR-23 | 0.45 |  |  |  | M-3*7 | 0.8
PTR-24 | 0.45 |  |  |  | M-3*8 | 0.8
PTR-25 | 0.9 |  |  |  | M-3*9 | 0.8
PTR-26 | 0.45 |  |  |  | M-3*10 | 0.8 |  |  | ARMADURAS R-3
PTR-27 | 0.9 |  |  |  | CI-1A*1 | 0.65 |  |  | 1801.945 | KG
PTR-28 | 0.45 |  |  |  | CI-1A*2 | 0.56
PTR-29 | 0.9 |  |  |  | CI-1A*3 | 0.38
PTR-30 | 0.45 |  |  |  | CI-1A*4 | 0.68
PTR-31 | 0.9 |  |  |  | CI-1A*5 | 0.68
PTR-32 | 0.45 |  |  |  | CI-1A*6 | 0.38
PTR-33 | 0.45 |  |  |  | CI-1A*7 | 0.56
PTR-34 | 0.9 |  |  |  | CI-1A*8 | 0.65
PTR-35 | 0.45 |  |  |  |  | 171.4025
PTR-36 | 0.9
PTR-37 | 0.45
PTR-38 | 0.45
PTR-39 | 2.24
PTR-40 | 5.4
PTR-41 | 5.4
PTR-42 | 4.6
74.58
| PTR 102x4.8 |  | PTR 51x4.0 |  | PTR 76x4.8 |  | PTR 51x2.8
| KG/M |  | KG/M |  | KG/M |  | KG/M
| 14.02 |  | 5.45 |  | 10.2 |  | 4
|  | CI-1A*8 | 0.65 |  |  | CS-6*1 | 0.75
|  | CI-1A*9 | 0.65 |  |  | CS-6*2 | 1.6
|  | CI-1A*10 | 0.65 |  |  | CS-6*3 | 1.55
|  | CI-1A*11 | 0.65 |  |  | CS-6*4 | 1.6
|  | CI-1A*12 | 0.65 |  |  | CS-6*5 | 1.55
|  | CI-1A*13 | 0.65 |  |  | CI-6*1 | 3.25
|  | CI-1A*14 | 0.65 |  |  | CI-6*2 | 3.25
|  | CI-1A*15 | 0.65 |  |  | CI-6*3 | 0.83
|  | CI-1A*16 | 0.65 |  |  | MS-1*1 | 0.65
|  | CI-1A*17 | 0.65 |  |  | MS-1*2 | 0.65
|  | CI-1A*18 | 0.65 |  |  | MS-1*3 | 0.65
|  |  | 38.9675 |  |  | MS-1*4 | 0.65
[6 empty] | MS-1*5 | 0.65
[6 empty] | MS-1*6 | 0.65
[6 empty] | MS-1*7 | 0.65
75.72
ARMADURAS R-6
|  |  | 114.6875 | KG
PTR 102x4.8 | PTR 102x6.3 | PTR 102x7.9 | PTR 51x2.8 | PTR 51x3.2 | PTR 51x4.0 | PTR 76x4.8 | PTR 152x102X4.8
KG/M | KG/M | KG/M | KG/M | KG/M | KG/M | KG/M | KG/M
14.02 | 18.17 | 22.87 | 4 | 4.54 | 5.45 | 10.2 | 17.81