## DATOS
PLAZA DE COBRO " | SAN MARTIN TEXMELUCAN | "
AUTOPISTA: | MEXICO-PUEBLA
KM: | 96+743.50
MUNICIPIO: | SAN MARTIN TEXMELUCAN
ESTADO DE | PUEBLA
CATALOGO DE CONCEPTOS
EDIFICIO ADMINISTRATIVO
REVISION | 1 (14*NOV*2014)

## CARATULA
0
PLAZA DE COBRO "SAN MARTIN TEXMELUCAN"
AUTOPISTA: MEXICO-PUEBLA
KM: 96+743.50
MUNICIPIO: SAN MARTIN TEXMELUCAN
ESTADO DE PUEBLA
CATALOGO DE CONCEPTOS
EDIFICIO ADMINISTRATIVO
REVISION 1 (14*NOV*2014)

## EDIFICIO ADMINISTRATIVO
PLAZA DE COBRO "SAN MARTIN TEXMELUCAN"
0
AUTOPISTA: MEXICO-PUEBLA
KM: 96+743.50
MUNICIPIO: SAN MARTIN TEXMELUCAN
ESTADO DE PUEBLA
CATALOGO DE CONCEPTOS
EDIFICIO ADMINISTRATIVO
REVISION 1 (14*NOV*2014)
Nota: todos los conceptos de este catálogo incluyen suministro de los materiales necesarios hasta el lugar de la obra y todo lo necesario para su correcta aplicación, fabricación, colocación y/o funcionamiento. (P.U.O.T. para análisis.)
Código | Concepto | Unidad | Cantidad | P. Unitario | Importe
PRELIMINARES
PRE-EAD-01 | Trazo y nivelación del terreno con equipo topográfico para desplante de estructuras en edificio administrativo estableciendo ejes de referencia y bancos de nivel, Incluye: materiales, mano de obra, equipo, herramienta y todo lo necesario para su correcta ejecución. | M2 | 274 |  | 0
PRE-EAD-02 | Excavación a mano en cepas de 0.00 a -4.00m. de profundidad, en material tipo I (en zapatas y contratrabes del Edificio Administrativo). Incluye: afine de taludes y fondo de apile del material a un lado de la obra. | M3 | 182 |  | 0
PRE-EAD-03 | Relleno en cepas con material de banco compactado con bailarina al 90% Proctor-S en capas no mayores de 20cm. Incluye: suministro de todos los materiales, volteo a mano, adición de agua necesaria, mano de obra, equipo, herramienta y todo lo necesario para su correcta ejecución. | M3 | 174 |  | 0
PRE-EAD-04 | Acarreo en camión del material producto de la excavación con carga a maquina al primer km fuera de la obra, Incluye: carga, descarga y todo lo necesario para su correcta ejecución. | M3 | 22 |  | 0
PRE-EAD-05 | Acarreo en camión del material producto de la excavación con carga a maquina a km subsecuentes fuera de la obra, Incluye: carga, descarga y todo lo necesario para su correcta ejecución. | M3 | 54 |  | 0
0
| CIMENTACIÓN |  |  |  | 0
CIM-EA-01 | Plantilla de concreto pobre hecho en obra, resistencia normal, agregado máximo ¾", F'c= 100 kg/cm2, de 5cm. de espesor, incluye: suministro de materiales, acarreo hasta el lugar de su utilización, preparación de la superficie, nivelación, maestreado y colado, limpieza, retiro de sobrantes fuera de la obra, mano de obra, equipo, herramienta y todo lo necesario para su correcta ejecución. | M2 | 107 |  | 0
CIM-EA-02 | Zapata aislada (ZA-1) de 1.80x3.50x0.25m. de peralte promedio, concreto premezclado F'c=250 kg/cm2, armada en lecho inferior con varilla # 5 a cada 0.2 m. en ambos sentidos, y en lecho superior con varilla # 3 a cada 0.2 m, en ambos sentidos, y dado (D-5) de 0.90x0.90x2.25m. de altura armado con 12 vars. # 8 y 4vars.# 6, con 3 estribos # 3 @ 0.15 m. y dado (D-4) de 0.60 x 0.60 x 2.25 m de altura, armado con 8 vars. #6, 4 vars. #8 y 3 estribos #3 @ 15 cm. por cada zpata. Incluye: suministro de materiales, acarreos, cortes, traslapes, desperdicios, habilitado, cimbrado acabado común, colado, vibrado, descimbrado, relleno, limpieza, mano de obra, equipo y herramienta. | PZA | 2 |  | 0
CIM-EA-03 | Zapata aislada (ZA-2) de 1.50x3.35x0.25 m. de peralte promedio, concreto premezclado F'c=250 kg/cm2, armada en lecho inferior con varilla # 5 a cada 0.2 m. en ambos sentidos, y en lecho superior con varilla # 3 a cada 0.2 m, en ambos sentidos, y dado (D-3) de 0.60x0.60x 2.25 m. de altura armado con 8 vars. # 6 y 4 vars. # 8 y 3 estribos de # 3 @ 15. y dado (D-4) de 0.60 x 0.60 x 2,25 m de altura, aramado con 8 vars. #6, 4 vars. #8 y 3 estribos #3 @ 15 cm. por cada zapata.Incluye: suministro de materiales, acarreos, cortes, traslapes, desperdicios, habilitado, cimbrado acabado común, colado, vibrado, descimbrado, relleno, limpieza, mano de obra, equipo y herramienta. | PZA | 3 |  | 0
CIM-EA-04 | Zapata aislada (ZA-3) de 1.50x3.35x0.25 m. de peralte promedio, concreto premezclado F'c=250 kg/cm2, armada en lecho inferior con varilla # 5 a cada 0.2 m. en ambos sentidos, y en lecho superior con varilla # 3 a cada 0.2 m, en ambos sentidos, y dado D-3 de 0.60x0.60x2.25 m.de altura armado con 8 vars.# 6 y 4 vars. # 8 y 3 estribos # 3 @ 0.15 m. y dado (D-4) de 0.60 x 0.60 x 2,25 m de altura, aramado con 8 vars. #6, 4 vars. #8 y 3 estribos #3 @ 15 cm. por cada zapata. Incluye: suministro de materiales, acarreos, cortes, traslapes, desperdicios, habilitado, cimbrado acabado común, colado, vibrado, descimbrado, relleno, limpieza, mano de obra, equipo y herramienta. | PZA | 2 |  | 0
CIM-EA-05 | Zapata aislada (ZA-4) de 4.00x16.00x0.25 m. de peralte promedio, concreto premezclado F'c=250 kg/cm2, armada en lecho inferior con varilla # 8 a cada 0.2 m. en ambos sentidos, y en lecho superior con varilla # 5 a cada 0.2 m, en ambos sentidos, y 2 dados D-2 de 0.60x0.60x2.25 m. de altura armado con 8 vars.# 6, 4 vars. # 8 y 3 estribos # 3 @ 0.15 m. y 1 dados D-1 de 1.00 x 1.00 x 2.25 m de altura, armada con 20 vars. #8 y 5 estribos #3 @15 cm. Incluye: suministro de materiales, acarreos, cortes, traslapes, desperdicios, habilitado, cimbrado acabado común, colado, vibrado, descimbrado, relleno, limpieza, mano de obra, equipo y herramienta. | PZA | 2 |  | 0
CIM-EA-06 | Contratrabe CT-1 de 0.30 x 1.20 m. con acero Fy= 4200 kg/cm2, armada con 10V #3, 13 #8 y est.#3 @10 y 15cm., colada con concreto peso normal, clase I, resistencia minima a la compresión a los 28 dias de 250 kg/cm2, y agregado maximo de 19 mm (3/4"), Incluye: suministro de materiales, acarreos, cortes, traslapes, desperdicios, habilitado, cimbrado acabado común, colado, vibrado, descimbrado, relleno, limpieza, mano de obra, equipo y herramienta. | ML | 25 |  | 0
CIM-EA-07 | Contratrabe CT-2 de 0.30 x 1.20 m. con acero Fy= 4200 kg/cm2, armada con 10V #3, 11 V #8 y est.#3 @10 cm y 15 cm., colada con concreto peso normal, clase I, resistencia minima a la compresión a los 28 dias de 250 kg/cm2, y agregado maximo de 19 mm (3/4"), Incluye: suministro de materiales, acarreos, cortes, traslapes, desperdicios, habilitado, cimbrado acabado común, colado, vibrado, descimbrado, relleno, limpieza, mano de obra, equipo y herramienta. | ML | 21 |  | 0
CIM-EA-08 | Contratrabe CT-3 de 0.25 x 1.20 m. con acero Fy= 4200 kg/cm2, armada con 10V #3, 3 V #6 y 8 V #8 y est.#3 @10 y 15cm., colada con concreto peso normal, clase I, resistencia minima a la compresión a los 28 dias de 250 kg/cm2, y agregado maximo de 19 mm (3/4"), Incluye: suministro de materiales, acarreos, cortes, traslapes, desperdicios, habilitado, cimbrado acabado común, colado, vibrado, descimbrado, relleno, limpieza, mano de obra, equipo y herramienta. | ML | 15 |  | 0
CIM-EA-09 | Contratrabe CT-4 de 0.25 x 1.20 m. con acero Fy= 4200 kg/cm2, armada con 10V #3, 5 V #6, 4 V #8 y est.#3 @10 y 15cm., colada con concreto peso normal, clase I, resistencia minima a la compresión a los 28 dias de 250 kg/cm2, y agregado maximo de 19 mm (3/4"), Incluye: suministro de materiales, acarreos, cortes, traslapes, desperdicios, habilitado, cimbrado acabado común, colado, vibrado, descimbrado, relleno, limpieza, mano de obra, equipo y herramienta. | ML | 15 |  | 0
CIM-EA-10 | Contratrabe CT-5 de 0.25 x 1.20 m. con acero Fy= 4200 kg/cm2, armada con 10V #3, 6 V #8 y est.#3 @10 y 15cm., colada con concreto peso normal, clase I, resistencia minima a la compresión a los 28 dias de 250 kg/cm2, y agregado maximo de 19 mm (3/4"), Incluye: suministro de materiales, acarreos, cortes, traslapes, desperdicios, habilitado, cimbrado acabado común, colado, vibrado, descimbrado, relleno, limpieza, mano de obra, equipo y herramienta. | ML | 38.5 |  | 0
CIM-EA-11 | Contratrabe CT-6 de 0.25 x 1.20 m. con acero Fy= 4200 kg/cm2, armada con 10V #3, 5 V #6, 4 V #8 y est.#3 @10 y 15cm., colada con concreto peso normal, clase I, resistencia minima a la compresión a los 28 dias de 250 kg/cm2, y agregado maximo de 19 mm (3/4"), Incluye: suministro de materiales, acarreos, cortes, traslapes, desperdicios, habilitado, cimbrado acabado común, colado, vibrado, descimbrado, relleno, limpieza, mano de obra, equipo y herramienta. | ML | 15 |  | 0
CIM-EA-12 | Dentellón para desplante de muros intermedios DTN-1 de 1.40 m. de ancho x 0.30 m. de altura con acero Fy= 4200 kg/cm2, armado con 4V #3, 2V #3 adicionales, est.#2 @20cm. y refuerzo de varilla #3 @20 en ambos sentidos (lecho superior) y columpio de varilla #3 @ 20 cm. colado con concreto peso normal, clase I, resistencia minima a la compresión a los 28 dias de 250 kg/cm2, y agregado maximo de 19 mm (3/4"), Incluye: suministro de materiales, acarreos, cortes, traslapes, desperdicios, habilitado, cimbrado acabado común, colado, vibrado, descimbrado, relleno, limpieza, mano de obra, equipo y herramienta. | ML | 15 |  | 0
CIM-EA-13 | Firme de 10 cm acabado común, armado con malla 6x6-6/6, de concreto F'c= 200 kg/cm2, incluye: suministro de materiales, acarreos, nivelación, cimbrado de fronteras, mano de obra, equipo y herramienta. | M2 | 18 |  | 0
CIM-EA-14 | Excavación en cepas de 0.00 a 4.85 m. de profundidad, en material tipo II, volumen medido en banco. Incluye: Maquinaria, mano de obra, afine de taludes y fondo de apile del material a un lado de la obra. | M3 | 139 |  | 0
CIM-EA-15 | Relleno en cepas con material producto de la excavación, compactado al 90% Proctor-S, con compactador manual (bailarina), en capas de 15cm. Incluye: Herramienta, mano de obra, selección del material y volteo a mano. | M3 | 164 |  | 0
CIM-EA-16 | Material y mano de obra en la fabricación de Plantilla de concreto hecho en obra, resistencia normal, agregado máximo ¾", F'C=150 Kg/cm2, de 5 cm. de espesor. Incluye herramientas menores. | M2 | 5.1 |  | 0
CIM-EA-17 | Suministro, habilitado y armado de acero de refuerzo en LOSA DE DESPLANTE, resistencia normal FY=4200kg/cm2. aramadas con varillas del #5 q 20 lecho superior ambos sentidos y del #8 @ 20 en lecho inferior en ambos sentidos. Incluye materiales, silletas, traslapes, ganchos, alambre recocido del No. 18 flete a obra, desperdicios, acarreo hasta el lugar de su utilizacion, cortes, habilitado, armado, amarres, pruebas, limpieza y retiro de sobrantes fuera de la obra mano de obra, equipo y herramienta. | KG | 2945 |  | 0
CIM-EA-18 | Concreto en LOSA DE DESPLANTE, resistencia F'C= 250 KG/cm2, fabricado con cemento portland normal y agregado maximo de 20 MM, Clase I y peso volumetrico en estado fresco superior a 2.2 T/M3. Incluye: Suministro, fabricacion, colocacion de materiales, flete a obra, desperdicio, acarreo hasta el lugar de su utilizacion, elaboracion, pruebas, colado, vibrado, limpieza, retiro de sobrantes fuera de la obra, mano de obra equipo y herramientas. | M3 | 24 |  | 0
CIM-EA-19 | Suministro, habilitado y armado de acero de refuerzo en MUROS DE CONCRETO ARMADO, resistencia normal FY=4200kg/cm2. aramadas con varillas del #3 @ 15 #4 y 5 @ 20 ambos lechos ambos sentidos. Incluye materiales, silletas, traslapes, ganchos, alambre recocido del No. 18 flete a obra, desperdicios, acarreo hasta el lugar de su utilizacion, cortes, habilitado, armado, amarres, pruebas, limpieza y retiro de sobrantes fuera de la obra mano de obra, equipo y herramienta. | KG | 90 |  | 0
CIM-EA-20 | MUROS DE CONCRETO ARMADO, resistencia F'C= 250 KG/cm2, fabricado con cemento portland normal y agregado maximo de 20 MM, Clase I y peso volumetrico en estado fresco superior a 2.2 T/M3. Incluye: Suministro, fabricacion, colocacion de materiales, flete a obra, desperdicio, acarreo hasta el lugar de su utilizacion, elaboracion, pruebas, colado, vibrado, limpieza, retiro de sobrantes fuera de la obra, mano de obra equipo y herramientas. | M3 | 3 |  | 0
CIM-EA-21 | Acero de refuerzo en LOSA TAPA resistencia normal FY=4200kg/cm2. armadas con varillas del #4 lecho superior ambos sentidos y del #4 lecho inferior en ambos sentidos. Incluye: Suministro, habilitado, armado, materiales, silletas, traslapes, ganchos, alambre recocido del No. 18 flete a obra, desperdicios, acarreo hasta el lugar de su utilizacion, cortes, habilitado, armado, amarres, pruebas, limpieza y retiro de sobrantes fuera de la obra mano de obra, equipo y herramienta. | KG | 1060 |  | 0
CIM-EA-22 | Concreto en LOSA TAPA, resistencia F'C= 250 KG/cm2, fabricado con cemento portland normal y agregado maximo de 20 MM, Clase I y peso volumétrico en estado fresco superior a 2.2 T/M3. Incluye: Suministro, fabricacion, colocacion de materiales, flete a obra, desperdicio, acarreo hasta el lugar de su utilizacion, elaboracion, pruebas, colado, vibrado, limpieza, retiro de sobrantes fuera de la obra, mano de obra equipo y herramientas. | M3 | 47 |  | 0
0
ESTRUCTURA
EST-EA-01 | Suministro y colocación de placa base PB-1 de acero A-36 de 820 x 820 mm. y espesor de 1" con 20 barrenos de 41 mm para anclas de 38 mm. Incluye 5 cms.de concreto Grout para nivelar, equipo y aplicación de soldadura, aplicación de primer anticorrosivo y acabado con pintura de esmalte color S.M.A., materiales, acarreos, cortes, desperdicios, aplicación de soldadura, esmerilado, fijación, mano de obra, equipo y herramienta. | KG | 359 |  | 0
EST-EA-02 | Suministro y colocación de anclas AN-1 de 38 mm de diámetro x 1.20 m. de largo acero A-36 con rosca en extremo superior. Incluye placa P-1 de 38 mm. de espesor con barreno al centro de 28 mm. de diametro, tuercas, rondanas de alta resistencia y todo lo necesario para su correcta fabricación e instalación. | KG | 432 |  | 0
EST-EA-03 | Suministro y colocación de placa base PB-2 de acero A-36 de 400 x 500 mm. y espesor de 25 mm con 10 barrenos de 28 mm para anclas de 25 mm. Incluye 5 cms.de concreto Grout para nivelar, equipo y aplicación de soldadura, aplicación de primer anticorrosivo y acabado con pintura de esmalte color S.M.A., materiales, acarreos, cortes, desperdicios, aplicación de soldadura, esmerilado, fijación, mano de obra, equipo y herramienta. | KG | 118 |  | 0
EST-EA-04 | Suministro y colocación de anclas AN-2 de 25 mm de diámetro x 1.20 m. de largo acero A-36 con rosca en extremo superior. Incluye placa P-1 de 25 mm. de espesor con barreno al centro de 28 mm. de diametro, tuercas, rondanas de alta resistencia y todo lo necesario para su correcta fabricación e instalación. | KG | 191 |  | 0
EST-EA-05 | Suministro y colocación de placa base PB-3 de acero A-36 de 500 x 500 m. y espesor de 25mm con 12 barrenos de 28 mm para anclas de 25 mm. Incluye 5 cms.de concreto Grout para nivelar, equipo y aplicación de soldadura, aplicación de primer anticorrosivo y acabado con pintura de esmalte color S.M.A., materiales, acarreos, cortes, desperdicios, aplicación de soldadura, esmerilado, fijación, mano de obra, equipo y herramienta. | KG | 203 |  | 0
EST-EA-06 | Suministro y colocación de anclas AN-2 de 25 mm de diámetro x 1.20 m. de largo acero A-36 con rosca en extremo superior. Incluye placa P-2 de 25 mm. de espesor con barreno al centro de 28 mm. de diametro, tuercas, rondanas de alta resistencia y todo lo necesario para su correcta fabricación e instalación. | KG | 343 |  | 0
EST-EA-07 | Suministro y colocación de placa base PB-4 de acero A-36 de 500 x 500 m. y espesor de 25 con 12 barrenos de 28 mm para anclas de 25 mm. Incluye 5 cms.de concreto Grout para nivelar, equipo y aplicación de soldadura, aplicación de primer anticorrosivo y acabado con pintura de esmalte color S.M.A., materiales, acarreos, cortes, desperdicios, aplicación de soldadura, esmerilado, fijación, mano de obra, equipo y herramienta. | KG | 272 |  | 0
EST-EA-08 | Suministro y colocación de anclas AN-2 de 25 mm de diámetro x 1.20 m. de largo acero A-36 con rosca en extremo superior. Incluye placa P-2 de 25 mm. de espesor con barreno al centro de 28 mm. de diametro, tuercas, rondanas de alta resistencia y todo lo necesario para su correcta fabricación e instalación. | KG | 458 |  | 0
EST-EA-09 | Suministro y colocación de placa base PB-5 de acero A-36 de 820 x 820 mm. y espesor de 38 con 20 barrenos de 41 mm para anclas de 38 mm. Incluye 5 cms.de concreto Grout para nivelar, equipo y aplicación de soldadura, aplicación de primer anticorrosivo y acabado con pintura de esmalte color S.M.A., materiales, acarreos, cortes, desperdicios, aplicación de soldadura, esmerilado, fijación, mano de obra, equipo y herramienta. | KG | 270 |  | 0
EST-EA-10 | Suministro y colocación de anclas AN-1 de 38 mm de diámetro x 1.20 m. de largo acero A-36 con rosca en extremo superior. Incluye placa P-1 de 38 mm. de espesor con barreno al centro de 28 mm. de diametro, tuercas, rondanas de alta resistencia y todo lo necesario para su correcta fabricación e instalación. | KG | 432 |  | 0
EST-EA-11 | Suministro y colocación de Columna CM-1, a base de perfil estructural de 4 placas por columna A-36 de 550 mm x 550 mm calibre de 25 mm. Incluye: limpieza para eliminar impurezas grasa etc. equipo y aplicación de soldadura, aplicación de primer anticorrosivo, pintura de esmalte color S.M.A., materiales, acarreos, elevación, cortes, desperdicios, esmerilado, mano de obra, equipo y herramienta. | KG | 519 |  | 0
EST-EA-12 | Suministro y colocación de Columna CM-2, a base de 4 placas por columna A-36 de 300 mm x 200 mm 2 calibre 25 y 2 calibre 16. Incluye: limpieza para eliminar impurezas grasa etc. equipo y aplicación de soldadura, aplicación de primer anticorrosivo, pintura de esmalte color S.M.A., materiales, acarreos, elevación, cortes, desperdicios, esmerilado, mano de obra, equipo y herramienta. | KG | 167 |  | 0
EST-EA-13 | Suministro y colocación de Columna CM-3, a base de 4 perfiles por columna A-36 de 300 mm x 300 mm calibre 10. Incluye: limpieza para eliminar impurezas grasa etc. equipo y aplicación de soldadura, aplicación de primer anticorrosivo, pintura de esmalte color S.M.A., materiales, acarreos, elevación, cortes, desperdicios, esmerilado, mano de obra, equipo y herramienta. | KG | 174 |  | 0
EST-EA-14 | Suministro y colocación de Columna CM-4, a base de 4 perfiles por columna A-36 de 300 mm x 300 mm calibre 8. Incluye: limpieza para eliminar impurezas grasa etc. equipo y aplicación de soldadura, aplicación de primer anticorrosivo, pintura de esmalte color S.M.A., materiales, acarreos, elevación, cortes, desperdicios, esmerilado, mano de obra, equipo y herramienta. | KG | 212 |  | 0
EST-EA-15 | Suministro y colocación de Columna CM-5, a base de 4 perfiles por columna A-36 de 550 mm x 550 mm calibre 10. Incluye: limpieza para eliminar impurezas grasa etc. equipo y aplicación de soldadura, aplicación de primer anticorrosivo, pintura de esmalte color S.M.A., materiales, acarreos, elevación, cortes, desperdicios, esmerilado, mano de obra, equipo y herramienta. | KG | 779 |  | 0
EST-EA-16 | Suministro y colocación de trabe TM-1, a base de perfil estructural de acero IR 16x36. Incluye: limpieza para eliminar impurezas grasa etc. equipo y aplicación de soldadura, aplicación de primer anticorrosivo, pintura de esmalte color S.M.A., materiales, acarreos, elevación, cortes, desperdicios, esmerilado, mano de obra, equipo y herramienta. | KG | 12512 |  | 0
EST-EA-17 | Suministro y colocación de trabe TM-2, a base de perfil estructural de acero IR 18x119. Incluye: limpieza para eliminar impurezas grasa etc. equipo y aplicación de soldadura, aplicación de primer anticorrosivo, pintura de esmalte color S.M.A., materiales, acarreos, elevación, cortes, desperdicios, esmerilado, mano de obra, equipo y herramienta. | KG | 6756 |  | 0
EST-EA-18 | Suministro y colocación de trabe TM-3, a base de perfil estructural de acero IR 10x19. Incluye: limpieza para eliminar impurezas grasa etc. equipo y aplicación de soldadura, aplicación de primer anticorrosivo, pintura de esmalte color S.M.A., materiales, acarreos, elevación, cortes, desperdicios, esmerilado, mano de obra, equipo y herramienta. | KG | 664 |  | 0
EST-EA-19 | Suministro y colocación de trabe TM-4 a base de perfil estructural de acero IR 12x30. Incluye: limpieza para eliminar impurezas grasa etc. equipo y aplicación de soldadura, aplicación de primer anticorrosivo, pintura de esmalte color S.M.A., materiales, acarreos, elevación, cortes, desperdicios, esmerilado, mano de obra, equipo y herramienta. | KG | 970.1 |  | 0
EST-EA-20 | Suministro y colocación de trabe TM-5 a base de perfil estructural de acero IR 12x45. Incluye: limpieza para eliminar impurezas grasa etc. equipo y aplicación de soldadura, aplicación de primer anticorrosivo, pintura de esmalte color S.M.A., materiales, acarreos, elevación, cortes, desperdicios, esmerilado, mano de obra, equipo y herramienta. | KG | 114 |  | 0
EST-EA-21 | Suministro y colocación de trabe TM-6 a base de perfil estructural de acero IR 18x50. Incluye: limpieza para eliminar impurezas grasa etc. equipo y aplicación de soldadura, aplicación de primer anticorrosivo, pintura de esmalte color S.M.A., materiales, acarreos, elevación, cortes, desperdicios, esmerilado, mano de obra, equipo y herramienta. | KG | 797 |  | 0
EST-EA-22 | Suministro y colocación de trabe LM-1 a base de perfil estructural de acero IR 10x19. Incluye: limpieza para eliminar impurezas grasa etc. equipo y aplicación de soldadura, aplicación de primer anticorrosivo, pintura de esmalte color S.M.A., materiales, acarreos, elevación, cortes, desperdicios, esmerilado, mano de obra, equipo y herramienta. | KG | 62 |  | 0
EST-EA-23 | Suministro y colocación de trabe LM-2 a base de perfil estructural de acero IR 16x36. Incluye: limpieza para eliminar impurezas grasa etc. equipo y aplicación de soldadura, aplicación de primer anticorrosivo, pintura de esmalte color S.M.A., materiales, acarreos, elevación, cortes, desperdicios, esmerilado, mano de obra, equipo y herramienta. | KG | 1589.5 |  | 0
EST-EA-24 | Suministro y colocación de trabe LM-3 a base de perfil estructural de acero IR 8x15. Incluye: limpieza para eliminar impurezas grasa etc. equipo y aplicación de soldadura, aplicación de primer anticorrosivo, pintura de esmalte color S.M.A., materiales, acarreos, elevación, cortes, desperdicios, esmerilado, mano de obra, equipo y herramienta. | KG | 2047.5 |  | 0
EST-EA-25 | Suministro y colocación de CI-1 a base 4 placas A-36 de 400 mm x 300 mm calibre 19 y 12.7 mm. Incluye: limpieza para eliminar impurezas grasa etc. equipo y aplicación de soldadura, aplicación de primer anticorrosivo, pintura de esmalte color S.M.A., materiales, acarreos, elevación, cortes, desperdicios, esmerilado, mano de obra, equipo y herramienta. | KG | 257.4 |  | 0
EST-EA-26 | Suministro y colocación de CS-1 a base de perfil estructural de acero IR 12x30. Incluye: limpieza para eliminar impurezas grasa etc. equipo y aplicación de soldadura, aplicación de primer anticorrosivo, pintura de esmalte color S.M.A., materiales, acarreos, elevación, cortes, desperdicios, esmerilado, mano de obra, equipo y herramienta. | KG | 948 |  | 0
EST-EA-27 | Suministro y colocación de CI-2 y CI-2R a base de perfil estructural de acero IR 12x45. Incluye: limpieza para eliminar impurezas grasa etc. equipo y aplicación de soldadura, aplicación de primer anticorrosivo, pintura de esmalte color S.M.A., materiales, acarreos, elevación, cortes, desperdicios, esmerilado, mano de obra, equipo y herramienta. | KG | 1980.2 |  | 0
EST-EA-28 | Suministro y colocación de CS-2 a base de perfil estructural de acero IR 12x30. Incluye: limpieza para eliminar impurezas grasa etc. equipo y aplicación de soldadura, aplicación de primer anticorrosivo, pintura de esmalte color S.M.A., materiales, acarreos, elevación, cortes, desperdicios, esmerilado, mano de obra, equipo y herramienta. | KG | 1317.2 |  | 0
EST-EA-29 | Suministro y colocación de CI-3 y CI-3R a base de perfil estructural de acero IR 12x45. Incluye: limpieza para eliminar impurezas grasa etc. equipo y aplicación de soldadura, aplicación de primer anticorrosivo, pintura de esmalte color S.M.A., materiales, acarreos, elevación, cortes, desperdicios, esmerilado, mano de obra, equipo y herramienta. | KG | 863 |  | 0
EST-EA-30 | Suministro y colocación de CS-3 a base de perfil estructural de acero IR 12x30. Incluye: limpieza para eliminar impurezas grasa etc. equipo y aplicación de soldadura, aplicación de primer anticorrosivo, pintura de esmalte color S.M.A., materiales, acarreos, elevación, cortes, desperdicios, esmerilado, mano de obra, equipo y herramienta. | KG | 574 |  | 0
EST-EA-31 | Suministro y colocación de CI-4 y CI-4R a base de perfil estructural de acero IR 12x45. Incluye: limpieza para eliminar impurezas grasa etc. equipo y aplicación de soldadura, aplicación de primer anticorrosivo, pintura de esmalte color S.M.A., materiales, acarreos, elevación, cortes, desperdicios, esmerilado, mano de obra, equipo y herramienta. | KG | 1458.5 |  | 0
EST-EA-32 | Suministro y colocación de CS-4 a base de perfil estructural de acero IR 12x30. Incluye: limpieza para eliminar impurezas grasa etc. equipo y aplicación de soldadura, aplicación de primer anticorrosivo, pintura de esmalte color S.M.A., materiales, acarreos, elevación, cortes, desperdicios, esmerilado, mano de obra, equipo y herramienta. | KG | 970 |  | 0
EST-EA-33 | Suministro y colocación de CI-5 a base de perfil estructural de acero IR 12x45. Incluye: limpieza para eliminar impurezas grasa etc. equipo y aplicación de soldadura, aplicación de primer anticorrosivo, pintura de esmalte color S.M.A., materiales, acarreos, elevación, cortes, desperdicios, esmerilado, mano de obra, equipo y herramienta. | KG | 776 |  | 0
EST-EA-34 | Suministro y colocación de CS-5 a base de perfil estructural de acero IR 12x30. Incluye: limpieza para eliminar impurezas grasa etc. equipo y aplicación de soldadura, aplicación de primer anticorrosivo, pintura de esmalte color S.M.A., materiales, acarreos, elevación, cortes, desperdicios, esmerilado, mano de obra, equipo y herramienta. | KG | 516.2 |  | 0
EST-EA-35 | Suministro y colocación de CI-6 a base de perfil estructural de acero IR 12x45. Incluye: limpieza para eliminar impurezas grasa etc. equipo y aplicación de soldadura, aplicación de primer anticorrosivo, pintura de esmalte color S.M.A., materiales, acarreos, elevación, cortes, desperdicios, esmerilado, mano de obra, equipo y herramienta. | KG | 268 |  | 0
EST-EA-36 | Suministro y colocación de CS-6 a base de perfil estructural de acero IR 12x30. Incluye: limpieza para eliminar impurezas grasa etc. equipo y aplicación de soldadura, aplicación de primer anticorrosivo, pintura de esmalte color S.M.A., materiales, acarreos, elevación, cortes, desperdicios, esmerilado, mano de obra, equipo y herramienta. | KG | 178 |  | 0
EST-EA-37 | Suministro y colocación de CI-7 a base de perfil estructural de acero IR 12x45. Incluye: limpieza para eliminar impurezas grasa etc. equipo y aplicación de soldadura, aplicación de primer anticorrosivo, pintura de esmalte color S.M.A., materiales, acarreos, elevación, cortes, desperdicios, esmerilado, mano de obra, equipo y herramienta. | KG | 669 |  | 0
EST-EA-38 | Suministro y colocación de CS-7 a base de perfil estructural de acero IR 12x30. Incluye: limpieza para eliminar impurezas grasa etc. equipo y aplicación de soldadura, aplicación de primer anticorrosivo, pintura de esmalte color S.M.A., materiales, acarreos, elevación, cortes, desperdicios, esmerilado, mano de obra, equipo y herramienta. | KG | 445 |  | 0
EST-EA-39 | Suministro y colocación de CI-8 a base de perfil estructural de acero IR 12x45. Incluye: limpieza para eliminar impurezas grasa etc. equipo y aplicación de soldadura, aplicación de primer anticorrosivo, pintura de esmalte color S.M.A., materiales, acarreos, elevación, cortes, desperdicios, esmerilado, mano de obra, equipo y herramienta. | KG | 602.1 |  | 0
EST-EA-40 | Suministro y colocación de CS-8 a base de perfil estructural de acero IR 12x30. Incluye: limpieza para eliminar impurezas grasa etc. equipo y aplicación de soldadura, aplicación de primer anticorrosivo, pintura de esmalte color S.M.A., materiales, acarreos, elevación, cortes, desperdicios, esmerilado, mano de obra, equipo y herramienta. | KG | 400.5 |  | 0
EST-EA-41 | Suministro y colocación de CI-9 a base de perfil estructural de acero IR 12x45. Incluye: limpieza para eliminar impurezas grasa etc. equipo y aplicación de soldadura, aplicación de primer anticorrosivo, pintura de esmalte color S.M.A., materiales, acarreos, elevación, cortes, desperdicios, esmerilado, mano de obra, equipo y herramienta. | KG | 602.1 |  | 0
EST-EA-42 | Suministro y colocación de CS-9 a base de perfil estructural de acero IR 12x30. Incluye: limpieza para eliminar impurezas grasa etc. equipo y aplicación de soldadura, aplicación de primer anticorrosivo, pintura de esmalte color S.M.A., materiales, acarreos, elevación, cortes, desperdicios, esmerilado, mano de obra, equipo y herramienta. | KG | 400.5 |  | 0
EST-EA-43 | Suministro y colocación de CI-10 a base de perfil estructural de acero IR 12x45. Incluye: limpieza para eliminar impurezas grasa etc. equipo y aplicación de soldadura, aplicación de primer anticorrosivo, pintura de esmalte color S.M.A., materiales, acarreos, elevación, cortes, desperdicios, esmerilado, mano de obra, equipo y herramienta. | KG | 669 |  | 0
EST-EA-44 | Suministro y colocación de CS-10 a base de perfil estructural de acero IR 12x30. Incluye: limpieza para eliminar impurezas grasa etc. equipo y aplicación de soldadura, aplicación de primer anticorrosivo, pintura de esmalte color S.M.A., materiales, acarreos, elevación, cortes, desperdicios, esmerilado, mano de obra, equipo y herramienta. | KG | 445 |  | 0
EST-EA-45 | Suministro y colocación de CI-11 a base de perfil estructural de acero IR 12x45. Incluye: limpieza para eliminar impurezas grasa etc. equipo y aplicación de soldadura, aplicación de primer anticorrosivo, pintura de esmalte color S.M.A., materiales, acarreos, elevación, cortes, desperdicios, esmerilado, mano de obra, equipo y herramienta. | KG | 3813.3 |  | 0
EST-EA-46 | Suministro y colocación de CS-11 a base de perfil estructural de acero IR 12x30. Incluye: limpieza para eliminar impurezas grasa etc. equipo y aplicación de soldadura, aplicación de primer anticorrosivo, pintura de esmalte color S.M.A., materiales, acarreos, elevación, cortes, desperdicios, esmerilado, mano de obra, equipo y herramienta. | KG | 2536.5 |  | 0
EST-EA-47 | Suministro y colocación de CI-12 a base de perfil estructural de acero IR 12x45. Incluye: limpieza para eliminar impurezas grasa etc. equipo y aplicación de soldadura, aplicación de primer anticorrosivo, pintura de esmalte color S.M.A., materiales, acarreos, elevación, cortes, desperdicios, esmerilado, mano de obra, equipo y herramienta. | KG | 1393 |  | 0
EST-EA-48 | Suministro y colocación de CS-12 a base de perfil estructural de acero IR 12x45. Incluye: limpieza para eliminar impurezas grasa etc. equipo y aplicación de soldadura, aplicación de primer anticorrosivo, pintura de esmalte color S.M.A., materiales, acarreos, elevación, cortes, desperdicios, esmerilado, mano de obra, equipo y herramienta. | KG | 1393 |  | 0
EST-EA-49 | Armaduras AR-1 a base CS-1 W12x30, CI-1 de 2 placas de 400 x 12.7 mm, y 2 de 300 x 19 mm y 2 de 12.7 mm, D-1 HSS 152x10, M-1 HSS 152 X 10, recubierta con anticorrosivo, incluye: suministro de materiales, acarreos, elevaciones, cortes, soldadura, limpieza, mano de obra, equipo y herramienta. | KG | 3005 |  | 0
EST-EA-50 | Armaduras AR-2 a base CS-2 W12x30, CI-2 W12x45 Y CI-2R W12x45, D-2 HSS 102X6.3 y D-2R HSS 102X10,0, M2 HSS 102x6.3, recubierta con anticorrosivo, incluye: suministro de materiales, acarreos, elevaciones, cortes, soldadura, limpieza, mano de obra, equipo y herramienta. | KG | 4475 |  | 0
EST-EA-51 | Armaduras AR-3 a base CS-3 W12x30, CI-3 W12x45, CI-3R W12X45 D-3 HSS 102X6.3 D-3R HSS 102X10.0, M-3 HSS 102X6.3, recubierta con anticorrosivo, incluye: suministro de materiales, acarreos, elevaciones, cortes, soldadura, limpieza, mano de obra, equipo y herramienta. | KG | 3024 |  | 0
EST-EA-52 | Armaduras AR-4 a base CS-4 W12X30, CI-4 W12X45, CI-4R W12X45, D-4 HSS 102x6.3, M-4 HSS 102x6.3, recubierta con anticorrosivo, incluye: suministro de materiales, acarreos, elevaciones, cortes, soldadura, limpieza, mano de obra, equipo y herramienta. | KG | 3272.5 |  | 0
EST-EA-53 | Armaduras AR-5 a base CS-5 W12x30, CI-5 W12X45, D-5 HSS 102X6.3 Y M-5 HSS 102X6.3, recubierta con anticorrosivo. Incluye: suministro de materiales, acarreos, elevaciones, cortes, soldadura, limpieza, mano de obra, equipo y herramienta. | KG | 1742.3 |  | 0
EST-EA-54 | Armaduras AR-6 a base CS-6 W12X30 CI-6 W12X45, D-6 HSS 102X6.3 Y M-6 HSS 102X6.3, recubierta con anticorrosivo, incluye: suministro de materiales, acarreos, elevaciones, cortes, soldadura, limpieza, mano de obra, equipo y herramienta. | KG | 562.3 |  | 0
EST-EA-55 | Armaduras AR-7 a base CS-7 W12X30 CI-7 W12X45, D-7 HSS 102X6.3 Y M-7 HSS 102X6.3, recubierta con anticorrosivo, incluye: suministro de materiales, acarreos, elevaciones, cortes, soldadura, limpieza, mano de obra, equipo y herramienta. | KG | 1411 |  | 0
EST-EA-56 | Armaduras AR-8 a base CS-8 W12X30 CI-8 W12X45, D-8 HSS 102X6.3 Y M-8 HSS 102X6.3, recubierta con anticorrosivo, incluye: suministro de materiales, acarreos, elevaciones, cortes, soldadura, limpieza, mano de obra, equipo y herramienta. | KG | 1386 |  | 0
EST-EA-57 | Armaduras AR-9 a base CS-9 W12X30 CI-9 W12X45, D-9 HSS 102X6.3 Y M-9 HSS 102X6.3, recubierta con anticorrosivo, incluye: suministro de materiales, acarreos, elevaciones, cortes, soldadura, limpieza, mano de obra, equipo y herramienta. | KG | 1284.2 |  | 0
EST-EA-58 | Armaduras AR-10 a base CS-10 W12X30 CI-10 W12X45, D-10 HSS 102X6.3 Y M-10 HSS 102X6.3, recubierta con anticorrosivo, incluye: suministro de materiales, acarreos, elevaciones, cortes, soldadura, limpieza, mano de obra, equipo y herramienta. | KG | 1401 |  | 0
EST-EA-59 | Armaduras AR-11 a base CS-11 W12X30 CI-11 W12X45, D-11 HSS 102X6.3 Y M-11 HSS 102X6.3, recubierta con anticorrosivo, incluye: suministro de materiales, acarreos, elevaciones, cortes, soldadura, limpieza, mano de obra, equipo y herramienta. | KG | 9989.5 |  | 0
EST-EA-60 | Armaduras AR-12 a base CS-12 W12X45 CI-12 W12X45, D-12 HSS 152X12.7 Y M-12 HSS 152X12.7 recubierta con anticorrosivo, incluye: suministro de materiales, acarreos, elevaciones, cortes, soldadura, limpieza, mano de obra, equipo y herramienta. | KG | 7272.5 |  | 0
EST-EA-61 | Suministro y colocación de Losacero TERNIUM 25 CAL. 22 (alternativa 1) reforzada con malla electrosoldada: 6x6/6-6 en toda el área. Incluye: traslapes, equipo y aplicación de soldadura, materiales, acarreos, elevación, cortes, desperdicios, esmerilado, mano de obra, equipo y herramienta | M2 | 449 |  | 0
EST-EA-62 | Suministro y colocación de perno Nelson de 19 mm. de diametro y 10 cms. de largo dispuestos a cada 30 cms. ó a cada valle, . Incluye mano de obra de obra, equipo herramientas y todo lo necesario para su correcta instalación. | PZA | 4278 |  | 0
EST-EA-63 | Suministro y colocación de 1 placa de 10 mm. de espesor, por cada unión de trabe TM-1, TM-2 , TM-3, TM-4 Y TM-5, a columnas CM-1, CM-2, CM-3, CM-4 Y CM-5. Incluye: Limpieza para eliminar impurezas, como grasa, etc. Equipo y aplicación de soldadura , aplicación de primer anticorrosivo, pintura de esmalte color S.M.A., materiales, acarreos, elevación, cortes, desperdicios, esmerilado, mano de obra, equipo y herramienta. | KG | 2375 |  | 0
EST-EA-64 | Suministro y colocación de 1 placa de 19 mm. de espesor, por cada unión de trabe TM-1, TM-2 , TM-3, TM-4 Y TM-5, a columnas CM-1, CM-2, CM-3, CM-4 Y CM-5. Incluye: Limpieza para eliminar impurezas, como grasa, etc. Equipo y aplicación de soldadura , aplicación de primer anticorrosivo, pintura de esmalte color S.M.A., materiales, acarreos, elevación, cortes, desperdicios, esmerilado, mano de obra, equipo y herramienta. | KG | 963.5 |  | 0
EST-EA-65 | Suministro y colocación de atiesadores de 25 mm. de espesor, por cada unión de trabe TM-1, TM-3, TM-4 Y TM-5, a columnas CM-1, CM-3, CM-4 Y CM-5. Incluye: Limpieza para eliminar impurezas, como grasa, etc. Equipo y aplicación de soldadura , aplicación de primer anticorrosivo, pintura de esmalte color S.M.A., materiales, acarreos, elevación, cortes, desperdicios, esmerilado, mano de obra, equipo y herramienta. | KG | 839 |  | 0
EST-EA-66 | Suministro y colocación de atiesadores de 13 mm. de espesor, por cada unión de trabe TM-2 a columnas CM-2 Incluye: Limpieza para eliminar impurezas, como grasa, etc. Equipo y aplicación de soldadura , aplicación de primer anticorrosivo, pintura de esmalte color S.M.A., materiales, acarreos, elevación, cortes, desperdicios, esmerilado, mano de obra, equipo y herramienta. | KG | 364 |  | 0
EST-EA-67 | Material y mano de obra en dala DL-1 de 12 x 12cm., concreto premezclado F'c= 250 kg/cm2, agregado máximo de 3/4, Fy= 4200 kg/cm2 armada con 4V #3 y est.#2.5 @20cm. Incluye: acarreos, colado, vibrado, curado, cimbrado y descimbrado, control de calidad, herramienta y todo lo necesario para su correcta ejecución. | ML | 86.15 |  | 0
EST-EA-68 | Material y mano de obra en dala DL-2 de 12 x 25cm., concreto premezclado F'c= 250 kg/cm2, agregado máximo de 3/4, Fy= 4200 kg/cm2 armada con 4V #3 y est.#2.5 @20cm. Incluye: acarreos, colado, vibrado, curado, cimbrado y descimbrado, control de calidad, herramienta y todo lo necesario para su correcta ejecución. | ML | 482 |  | 0
EST-EA-69 | Material y mano de obra en dala DL-3 de 12 x 25cm., concreto premezclado F'c= 250 kg/cm2, agregado máximo de 3/4, Fy= 4200 kg/cm2 armada con 4V #3 y est.#2.5 @20cm. Incluye: acarreos, colado, vibrado, curado, cimbrado y descimbrado, control de calidad, herramienta y todo lo necesario para su correcta ejecución. | ML | 86.15 |  | 0
EST-EA-70 | Suministro y colocación de recubrimiento de lámina de aluminio marca Alucobond o similar para ocultar instalaciones, en plafon y cubierta de zona de cobro, incluye: andamios, accesorios de fijación, traslapes, sellado, primer anticorrosivo, pintura de esmalte en color Silver Metallic y todo lo necesario para su correcta instalación. | M2 | 160 |  | 0
EST-EA-71 | Armado, cimbrado y vaciado de concreto F'c= 250 kg/cm2 en castillo tipo "K-1" en azotea, con sección de 35 x 12cm., de Fy= 4200 kg/cm2 armada con 6V #3 y est.#2 @15cm. Cimbra común. Incluye: control de calidad, acarreos, mano de obra, herramientas y todo lo necesario para su correcta ejecución. | ML | 40.5 |  | 0
EST-EA-72 | Armado, cimbrado y vaciado de concreto F'c= 250 kg/cm2 en castillo tipo "K-2" en azotea, con sección de 12 x 19 x 15 cm. y 12 x 19 x 15 cm. de Fy= 4200 kg/cm2 armada con 6V #3 y 2 est.#2 @15cm. Cimbra común. Incluye: control de calidad, acarreos, mano de obra, herramientas y todo lo necesario para su correcta ejecución. | ML | 2.25 |  | 0
EST-EA-73 | Material y mano de obra en dala DL-1 en azotea de 12 x 25 cm., concreto premezclado F'c= 250 kg/cm2, Fy= 4200 kg/cm2 agregado máximo de 3/4 armado con 6V #3 y est.#2 @15cm. Incluye: acarreos, colado, vibrado, curado, cimbrado y descimbrado, control de calidad, herramienta y todo lo necesario para su correcta ejecución. | ML | 9 |  | 0
EST-EA-74 | Material y mano de obra en trabe TC-1 en azotea de 12 x 50 cm., concreto premezclado F'c= 250 kg/cm2, Fy= 4200 kg/cm2 agregado máximo de 3/4 armado con 4V #5, 2 V #3 y est.#3 @15cm. Incluye: acarreos, colado, vibrado, curado, cimbrado y descimbrado, control de calidad, herramienta y todo lo necesario para su correcta ejecución. | ML | 9.2 |  | 0
EST-EA-75 | Armaduras de fachada ARF-1 a base de perfiles PTR 102x6.3 PTR 102x10 PTR 76x6.3 PTR 76x4.8 y tubular 2"x1" cal. 18 a cada 60cm. recubierta con anticorrosivo, incluye: suministro de materiales, acarreos, elevaciones, cortes, soldadura, limpieza, mano de obra, equipo y herramienta. | KG | 13237 |  | 0
EST-EA-76 | Armaduras de fachada ARF-2 a base de perfiles PTR 102x6.3 PTR 102x10 PTR 76x6.3 PTR 76x4.8 recubierta con anticorrosivo, incluye: suministro de materiales, acarreos, elevaciones, cortes, soldadura, limpieza, mano de obra, equipo y herramienta. | KG | 1405 |  | 0
EST-EA-77 | Suministro y colocación de placa de 8 mm. de espesor, para union de armaduras de fachadas ARF-1 y ARF-2 a estructura del edificio. Incluye: Limpieza para eliminar impurezas, como grasa, etc. Equipo y aplicación de soldadura , aplicación de primer anticorrosivo, pintura de esmalte color S.M.A., materiales, acarreos, elevación, cortes, desperdicios, esmerilado, mano de obra, equipo y herramienta. | KG | 180 |  | 0
0
ALBAÑILERIAS
AL-EAD-01 | Muro de block de 15 x 20 x 40 cm. asentado con mezcla de cemento arena 1:5 en la cara interior y repellado en la cara exterior para colocación de loseta cerámica, con castillos ahogados a cada 0.8 m. y dos varillas Tec-60 de 5/32" de alta resistencia a cada 3 hiladas, incluye: suministro de materiales, acarreos, mano de obra, equipo, herramienta y todo lo necesario para su correcta ejecución. | M2 | 3559.5 |  | 0
AL-EAD-02 | Muro de tablaroca, a base de placas de 12.7 mm. de dos caras. Incluye: suministro de materiales, acarreos, mano de obra, equipo, herramienta y todo lo necesario para su correcta ejecución. | M2 | 99.6 |  | 0
AL-EAD-03 | Material y mano de obra de aplanados de mortero cemento arena proporción 1 a 5 sobre muro de tabique 12x20x40, textura acabado fino a plomo y regla, espesor promedio de 2 cm. En interiores, Incluye andamios, herramientas y todo lo necesario para su correcta ejecución. | M2 | 3964 |  | 0
AL-EAD-04 | Material y mano de obra de aplanados de mortero cemento arena proporción 1 a 5 sobre muro de tabique 12x20x40, textura acabado fino a plomo y regla, espesor promedio de 2 cm. En exteriores, Incluye andamios, herramientas y todo lo necesario para su correcta ejecución. | M2 | 2077 |  | 0
AL-EAD-05 | Material y mano de obra de repellado normal en muros de block 12x20x40, cemento arena proporción 1 a 5 en zonas a recubrir con loseta ceramica, a plomo y regla, incluye andamios, herramientas y todo lo necesario para su correcta ejecución. | M2 | 211 |  | 0
AL-EAD-06 | Material y mano de obra en boquillas de mortero cemento-arena 1:5. A plomo y regla espesor promedio 2cm. (repellado fino acabado caracoleado). Incluye: cimbra y todo lo necesario para su correcta ejecución. | ML | 178 |  | 0
AL-EAD-07 | Chaflán de 10 cm. de cemento arena, proporción 1:5, Incluye: materiales, acarreos, mano de obra, equipo y herramienta. | ML | 110 |  | 0
AL-EAD-08 | Zoclo de loseta cerámica en área de sanitarios de hombres y mujeres, baño y sanitario de zona de cobro, caseta de vigilancia E.A. de 10cm. Incluye: aplicación de sellador 5 x 1, materiales, preparación de la superficie, mano de obra, equipo, herramienta y todo lo necesario para su correcta aplicación. | ML | 61 |  | 0
AL-EAD-09 | Zoclo de loseta cerámica en pasillo, sala de juntas, oficina de jefe de mantenimiento, papelería/archivo, área de administración, mantenimiento, preliquidación, bodega y bóveda y servicio panamericano, almacen de 10cm. Incluye: aplicación de sellador 5 x 1, materiales, preparación de la superficie, mano de obra, equipo, herramienta y todo lo necesario para su correcta aplicación. | ML | 364 |  | 0
AL-EAD-10 | Zoclo en área de tablero y bodega, de cemento pulido acabado con pintura de esmalte color negro semimate, marca Comex, de 10cm. Incluye: aplicación de sellador 5 x 1, materiales, preparación de la superficie, mano de obra, equipo, herramienta y todo lo necesario para su correcta aplicación. | ML | 30 |  | 0
AL-EAD-11 | Zoclo de loseta cerámica en área de C.E. Telemática y encargado de turno, de 10cm. Incluye: aplicación de sellador 5 x 1, materiales, preparación de la superficie, mano de obra, equipo, herramienta y todo lo necesario para su correcta aplicación. | ML | 53.1 |  | 0
AL-EAD-12 | Material y mano de obra de impermeabilizante marca Fester. Prefabricado de poliéster color terracota de 4.5mm de espesor. Incluye: preparación, herramientas y todo lo necesario para su correcta ejecución. | M2 | 320 |  | 0
AL-EAD-13 | Material y mano de obra para entortado en azotea con pendientes del 2% con mortero cemento-arena 1 a 5. Incluye: relleno de tezontle y todo lo necesario para su correcta ejecución. | M3 | 10.2 |  | 0
0
ACABADOS
AC-EA-01 | Suministro y colocación de piso en azulejo de loseta de cerámica, en escalera, marca Interceramic modelo Metalic color Aluminum. Asentada con adhesivo (Tipo A ó B) para tránsito pesado. de 30 x 30 cm. módulos de 4 piezas junta a hueso, incluye: cenefas de 10 cm de ancho, zoclo de loseta ceramica marca Interceramic modelo Maxima color plata de 10 cm, pegamento para loseta, herramientas en piso y todo lo necesario para su correcta ejecución. | M2 | 32.4 |  | 0
AC-EA-02 | Suministro y colocación de piso en azulejo de loseta de cerámica, en sanitarios de mujeres y hombres, marca Porcelanite o similar, modelo Universal, color Almendra de 20 x 20 cm. módulos de 4 piezas junta a hueso, incluye: cenefas de 10 cm de ancho, zoclo de loseta ceramica marca Interceramic modelo Maxima color plata de 10 cm, pegamento para loseta, herramientas en piso y todo lo necesario para su correcta ejecución. | M2 | 69.5 |  | 0
AC-EA-03 | Suministro y colocación de piso en azulejo de loseta de cerámica, en pasillo, sala de juntas, oficina de jefe de mantenimiento, papelería/archivo, área de administración, mantenimiento, preliquidación, bodega y bóveda, almacen, marca Interceramic o similar Mod. Metallic Color Aluminium de 30 x 30 cm. módulos de 4 piezas junta a hueso, incluye: cenefas de 10 cm de ancho, zoclo de loseta ceramica marca Interceramic modelo Maxima color plata de 10 cm, pegamento para loseta, herramientas en piso y todo lo necesario para su correcta ejecución. | M2 | 298 |  | 0
AC-EA-04 | Piso Falso marca Besco o Similar en módulos de 61 x 61 x 2.8 cm. color arena S.M.A. Encapsulado en lamina galv. Con corazón de aglomerado de madera, tratado contra fuego, recubierto con plástico laminado de alta densidad. | M2 | 65.2 |  | 0
AC-EA-05 | Fabricación de piso de concreto pulido con 3 cm de espesor en ducto de instalaciones. Incluye: material, mano de obra, herramientas y todo lo necesario para su correcta ejecución. | M2 | 23 |  | 0
AC-EA-06 | Suministro y aplicación de pasta texturizada, acabado caracoleado marca Corev, tipo Muroplast color Jade (muros interiores). Incluye preparacion de la superficie, materiales, acarreos, desperdicios, limpieza, mano de obra, andamios, herramientas y todo lo necesario para su correcta ejecución | M2 | 3964 |  | 0
AC-EA-07 | Suministro y aplicación de pintura vinílica en muros marca Comex-Vinimex a dos manos color blanco antiguo. Incluye: aplicación de sellador, materiales, preparación de la superficie, mano de obra, equipo, herramienta, andamios y todo lo necesario para su correcta aplicación. | M2 | 5755 |  | 0
AC-EA-08 | Piso falso en confinado y telemática marca Besco, modelo 1531-60 color Beige Light de 61 x 61 x 2.8 cms . Incluye: aplicación de pegamento, ajustadores metálicos, preparación de la superficie, mano de obra, equipo, herramienta y todo lo necesario para su correcta aplicación. | M2 | 36 |  | 0
AC-EA-09 | Suministro y colocación de Plafón falso modular, en administración, circulaciones, vestíbulo y telemática, marca ACUSTONE, modelo fisurado, color blanco, de 61 x 61 cm, y suspensión visible. Incluye: soportería y todo lo necesario para su correcta colocación. | M2 | 141 |  | 0
AC-EA-10 | Suministro y colocación de Plafón falso tablaroca, en baño de administración y escaleras. Marca yeso panamericano, o similar, modelo Sheet rock, color blanco, módulos de 122 x 244 cm, de suspención oculta con acabado con pintura vinílica SMA. Incluye: soportería y todo lo necesario para su correcta colocación. | M2 | 16 |  | 0
AC-EA-11 | Plafon de modulo de seguridad, marca cestek dimeyco nivel 4 en color gris perla de 30x7.5cm. Incluye ajustadores metalicos, soporteria, pegamento, mano de obra y todo lo necesario para su correcta colocacion. | M2 | 6 |  | 0
AC-EA-12 | Muro de modulo de seguridad, marca cestek dimeyco nivel 4 en color gris perla de 30x7.5cm. Incluye ajustadores metalicos, soporteria, pegamento, mano de obra y todo lo necesario para su correcta colocacion. | M2 | 29 |  | 0
AC-EA-13 | Suministro y colocación de Plafón falso tablaroca (especial para sanitarios) Marca Yeso Panamericano o similar, modelo Sheet rock, color blanco, módulos de 122 x 244 cm, de suspención oculta empleando alambre galvanizado. Acabado final con pintura vinilica. Incluye: soportería, sellador 5x1, materiales, mano de obra y todo lo necesario para su correcta colocación. | M2 | 45.7 |  | 0
AC-EA-14 | Suministro y colocación de Plafón falso tablaroca corrida en área de Papelería/Archivo, cocina / comedor, mantenimiento, C.E. Telemática, preliquidación, bóveda / bodega, roto-trasnfer, servicio panamericano, almacén y pasillo. Marca Yeso Panamericano o similar, modelo Sheet rock, color blanco, módulos de 122 x 244 cm, de suspención oculta empleando alambre galvanizado. Acabado final con pintura vinilica. Incluye: soportería, sellador 5x1, materiales, mano de obra y todo lo necesario para su correcta colocación. | M2 | 244 |  | 0
AC-EA-15 | Suministro y colocación de Plafón de tablaroca modular, en interiores de sala de juntas, oficina de jefe de mantenimiento, administración y área de turno. Marca Yeso Panamericano o similar, modelo Sheet rock, color blanco, módulos de 122 x 244 cm, de suspención oculta empleando alambre galvanizado. Acabado final con pintura vinilica. Incluye: soportería, sellador 5x1, materiales, mano de obra y todo lo necesario para su correcta colocación. | M2 | 82.5 |  | 0
AC-EA-16 | Suministro y colocacion de Panel de aluminio Mca. Alucubest color silver metallic SMX de 3.4 mm. Incluye: panel, perfileria de aluminio, tornilleria, cintas doble adhesivo, selladores, herrajes de sujecion, equipo, herramienta, mano de obra, viaticos y todo lo necesario para su correcta instalacion. | M2 | 128.5 |  | 0
AC-EA-17 | Suministro y colocación de Plafón falso tablaroca suspensión oculta acabado con pintura vinílica mca. Comex vinimex, color blanco ostión, Incluye: soportería y todo lo necesario para su correcta colocación. | M2 | 244 |  | 0
AC-EA-18 | Suministro y colocación de Plafón falso tablacemento, suspensión oculta acabado con pintura esmalte mca. Comex esmalte 100 color blanco ostión, Incluye: soportería y todo lo necesario para su correcta colocación. | M2 | 42.5 |  | 0
AC-EA-19 | Suministro y colocación de reborde "J" en todo el perímetro del área de plafon de tablaroca. Incluye: suministro de materiales, mano de obra, andamios, herramientas y todo lo necesario para su correcta ejecución. | ML | 404.5 |  | 0
0
ESCALERA METALICA DE EDIFICIO ADMINISTRATIVO
ESC-EA-01 | Muerto de concreto para desplante de escalera de 20x60x30 cm., resistencia F'C= 150 KG/cm2, fabricado con cemento portland normal y agregado máximo de 20 MM, Clase I y peso volumétrico en estado fresco superior a 2.2 T/M3. Incluye materiales, flete a obra, desperdicio, acarreo hasta el lugar de su utilización, elaboración, pruebas, colado, limpieza, retiro de sobrantes fuera de la obra, mano de obra equipo y herramientas. | PZA | 2 |  | 0
ESC-EA-02 | Suministro y colocación de placa de 20cm. x 60cm. x 1/2" de espesor ahogada en piso para recibir vigas de escalera, con 2 anclas en forma de grapa de varilla de 5/8" soldadas a placa, con un desarrollo de 85cm., incluye: limpieza para eliminar impurezas, grasa, etc., aplicación de dos manos de primer anticorrosivo, materiales, acarreos, cortes, desperdicios, aplicación de soldadura, esmerilado, equipo y herramienta. | KG | 35 |  | 0
ESC-EA-03 | Escalón de 1.3 m. de largo 0.30 m. de ancho, 0.05 m. de espesor y 0.175 m. de peralte, a base de concreto hecho en obra F'c=250 kg/cm2, armado con 4 varillas del No. 4 (sentido largo) y ganchos de refuerzo con varillas del No. 4 a cada 0.20 cm. (sentido corto). Incluye: suministro de materiales, banda antiderrapante de 3 cm. a todo lo largo del escalón, acarreos, elevaciones, cortes, traslapes, desperdicios, habilitado, cimbrado, acabado común, colado, vibrado, descimbrado, limpieza, mano de obra, equipo, herramienta y todo lo necesario para su correcta fabricación. | PZA | 57 |  | 0
ESC-EA-04 | Suministro y colocación de solera de fierro de 2" x 1/4" a cada 30.5 cm. en escalones. incluye: limpieza para eliminar impurezas, grasa, etc., aplicación de dos manos de primer anticorrosivo, materiales, acarreos, cortes, desperdicios, aplicación de soldadura, esmerilado, equipo y herramienta. | KG | 9040.2 |  | 0
ESC-EA-05 | Placa de acero A-36 de 3/8" de espesor, para union de escalones con trabes inclinadas de escalera. Incluye: materiales, cortes, soldadura, mano de obra, equipo y herramienta. | KG | 175 |  | 0
ESC-EA-06 | Perfil APS (ángulo LI) de 3"x5/16" y un desarrollo de 12 cm. para unión de trabes metalicas de la estructura de escalera, Incluye: 2 perforaciones de 13 mm. y 2 tornillos A-307 de 3/8" de diámetro x 1-1/2", limpieza para eliminar impurezas grasa etc. equipo y aplicación de soldadura, aplicación de primer anticorrosivo, pintura de esmalte, materiales, acarreos, elevación, cortes, desperdicios, esmerilado, mano de obra, equipo y herramienta. | KG | 30 |  | 0
ESC-EA-07 | Descanso de escalera a base de Losacero TERNIUM 25 CAL. 22 (alternativa 1) reforzada con malla electrosoldada: 6x6/6-6 en toda el área. Incluye: traslapes, equipo y aplicación de soldadura, materiales, acarreos, elevación, cortes, desperdicios, esmerilado, mano de obra, equipo y herramienta | M2 | 10 |  | 0
ESC-EA-08 | Concreto premezclado para capa de compresión de 12.5 cms, f'c=250 KG/CM2, resistencia normal, agregado máximo ¾" (en descanso de escalera). Incluye acarreos, bombeo, colado, vibrado, curado y control de calidad y todo lo necesario para su correcta aplicación. | M3 | 1.25 |  | 0
ESC-EA-09 | Suministro y colocación de perno Nelson de 19 mm. de diametro y 10 cms. de largo dispuestos a cada 30 cms. ó a cada valle, (en descanso de escalera). Incluye mano de obra de obra, equipo herramientas y todo lo necesario para su correcta instalación. | PZA | 165 |  | 0
ESC-EA-10 | Suministro y colocación de trabe inclinada a base de perfil estructural de acero CE (CPS) de 8" (17.1 kg/m). Incluye: limpieza para eliminar impurezas grasa etc. equipo y aplicación de soldadura, aplicación de primer anticorrosivo, pintura de esmalte color S.M.A., materiales, acarreos, elevación, cortes, desperdicios, esmerilado, mano de obra, equipo y herramienta. | ML | 54 |  | 0
0
COLOCACIÓN DE MUEBLES DE BAÑO
MB-EA-01 | Suministro y colocación de lavabo de ovalín marca Ideal Standard, No. de catalogo 01-646, color blanco o similar para bajo cubierta, con sellador anti-hongos, incluye: instalación, pruebas, mano de obra, equipo, herramienta y todo lo necesario para su correcto funcionamiento. | PZA | 9 |  | 0
MB-EA-02 | Suministro y colocación de inodoro para fluxómetro con borde alargado marca Ideal Standard, modelo Olímpico 038 color blanco o similar, incluye: asiento, instalación, pruebas, mano de obra, equipo, herramienta y todo lo necesario para su correcto funcionamiento. | PZA | 14 |  | 0
MB-EA-03 | Suministro y colocación de fluxómetro para inodoro marca Helvex, modelo 110 cromado, de pedal, incluye: instalación, pruebas, mano de obra, equipo, herramienta y todo lo necesario para su correcto funcionamiento. | PZA | 14 |  | 0
MB-EA-04 | Suministro y colocación de mingitorio marca Ideal Standard modelo Niágara color blanco, incluye: Instalación, pruebas, mano de obra, equipo, herramienta, y todo lo necesario para su correcto funcionamiento. | PZA | 6 |  | 0
MB-EA-05 | Suministro y colocación de fluxómetro para mingitorio marca Helvex, modelo H-185-19 cromado, de pedal, incluye: instalación, pruebas, mano de obra, equipo, herramienta, y todo lo necesario para su correcto funcionamiento. | PZA | 6 |  | 0
MB-EA-06 | Suministro y colocación de llave economizadora de cierre automático en lavabo, cromada marca Helvex línea institucional, No. de catalogo TV-120, incluye: instalación, pruebas, mano de obra, equipo, herramienta y todo lo necesario para su correcto funcionamiento. | JGO | 10 |  | 0
MB-EA-07 | Suministro y colocación de despachador de jabón marca Crisoba, modelo Mini - 500, color blanco, anclado a muro, incluye: instalación, pruebas, mano de obra, equipo, herramienta y todo lo necesario para su correcto funcionamiento. | PZA | 4 |  | 0
MB-EA-08 | Suministro y colocación de despachador de papel higiénico en rollo marca Kimberly-Clark, línea Windows, serie I, No. de catalogo 94322, color blanco o similar, anclado a muro, incluye: instalación, pruebas, mano de obra, equipo, herramienta y todo lo necesario para su correcto funcionamiento. | PZA | 4 |  | 0
MB-EA-09 | Suministro y colocación de despachador de papel higiénico en rollo marca Kimberly-Clark, línea Windows, serie I, No. de catalogo 94325, color blanco o similar, anclado a muro, incluye: instalación, pruebas, mano de obra, equipo, herramienta y todo lo necesario para su correcto funcionamiento. | PZA | 13 |  | 0
MB-EA-10 | Suministro y colocación de cesto metálico para papeles, marca Riviera, No. de catalogo 350, color arena de 32 x 18 x 32cm., acabado en esmalte. | PZA | 13 |  | 0
MB-EA-11 | Suministro y colocación de espejo rectangular hecho en obra de 2.00 x 0.80m. a base de marco de aluminio anodizado natural de una pieza de 19 x 19mm., triplay de 12mm. de espesor y espejo de 6mm. de espesor, incluye: instalación, mano de obra, equipo, herramienta y todo lo necesario para su correcto funcionamiento. | PZA | 4 |  | 0
MB-EA-12 | Suministro y colocación de coladera, marca Helvex, modelo 262-H, color cromado. Incluye: instalación, mano de obra, equipo, herramienta y todo lo necesario para su correcto funcionamiento. | PZA | 4 |  | 0
MB-EA-13 | Suministro y colocación de bote de campana de lámina de acero, calibre No. 18 color blanco, acabado en esmalte. | PZA | 4 |  | 0
MB-EA-14 | Suministro y colocación de gancho doble marca Helvex, modelo 106 cromado, colocado a una altura= 1.60 de N.P.T., incluye: instalación, pruebas, mano de obra, equipo, herramienta y todo lo necesario para su correcto funcionamiento. | PZA | 12 |  | 0
MB-EA-15 | Suministro y colocación de tarja aseo, mca. Ideal Standar, acero inoxidable, de color blanco. incluye: contra canasta helvex, sellado con silicón anti-hongos, instalación, pruebas, mano de obra, equipo, herramienta y todo lo necesario para su correcto funcionamiento. | PZA | 4 |  | 0
0
CANCELERÍA
CAN-EA-01 | Suministro y colocación de cancel (V-1) Tipo A, en escalera, sanitario de hombres y mujeres, cocina-comedor, jefe de mantenimiento, telemática, video y caja fuerte, de aluminio anodizado natural de 2" de 1.80 x 0.50 mts. de cristal claro de 6mm de espesor, inastillable, Incluye silicón, herramienta, mano de obra y todo lo necesario para su correcta colocación. | PZA | 7 |  | 0
CAN-EA-02 | Suministro y colocación de cancel (V-2) Tipo B, en escalera, sanitario de hombres y mujeres, telemática, video, bedega de rollos y exclusa, de aluminio anodizado natural de 2" de 0.90 x 0.50 mts. de cristal claro de 6 mm de espesor, inastillable. Incluye: jaladera con pasador, atiesador de cristal templado de 12 mm. silicón, herramienta, mano de obra y todo lo necesario para su correcta colocación. | PZA | 8 |  | 0
CAN-EA-03 | Suministro y colocación de cancel (V-3) Tipo C, en pasillo de primer nivel, de aluminio anodizado natural de 2" de 16.55 x 1.60 mts. de cristal claro de 6 mm de espesor. Incluye: Atiesador de cristal templado de 12mm. silicón, herramienta, mano de obra y todo lo necesario para su correcta colocación. | PZA | 1 |  | 0
CAN-EA-04 | Suministro y colocación de ventana (V-4) Tipo C, en patio interior, de aluminio anodizado natural de 2" de 4.32 x 2.10 mts. de cristal claro de 6 mm de espesor, inastillable. Incluye: atiesador de cristal templado de 12mm. silicón, herramienta, mano de obra y todo lo necesario para su correcta colocación. | PZA | 2 |  | 0
CAN-EA-05 | Suministro y colocación de ventana (V-5) Tipo E, en patio interior, de aluminio anodizado natural de 2" de 2.85 x 2.10 mts. de cristal claro de 6 mm de espesor, inastillable. Incluye: atiesador de cristal templado de 12mm. silicón, herramienta, mano de obra y todo lo necesario para su correcta colocación. | PZA | 2 |  | 0
CAN-EA-06 | Suministro y colocación de ventana (V-6) Tipo A, en sala de juntas y preliquidación, de aluminio anodizado natural de 2" de 2.00 x 0.50 mts. de cristal claro de 6 mm de espesor, inastillable. Incluye: atiesador de cristal templado de 12mm. silicón, herramienta, mano de obra y todo lo necesario para su correcta colocación. | PZA | 2 |  | 0
CAN-EA-07 | Suministro y colocación de ventana (V-7) Tipo D, en sala de juntas, de aluminio anodizado natural de 2" de 2.50 x 1.45 mts. de cristal claro de 6 mm de espesor, inastillable. Incluye: atiesador de cristal templado de 12mm. silicón, herramienta, mano de obra y todo lo necesario para su correcta colocación. | PZA | 1 |  | 0
CAN-EA-08 | Suministro y colocación de ventana (V-8) Tipo D, en administración y encargado de turno, de aluminio anodizado natural de 2" de 7.565 x 1.45 mts. de cristal claro de 6 mm de espesor, inastillable. Incluye: atiesador de cristal templado de 12mm. silicón, herramienta, mano de obra y todo lo necesario para su correcta colocación. | PZA | 2 |  | 0
CAN-EA-09 | Suministro y colocación de puerta P1 Tipo A en acceso pricipal, de 1.82 x 2.10mts., 2", de espesor a base de aluminio anodizado natural. Incluye: Chapa de aluminio colora natural, doble manija Mca. Phillips Modelo 575, herramienta, nano de obra y todo lo necesario para su recuperación. | PZA | 1 |  | 0
CAN-EA-10 | Suministro y colocación de puerta P9, Tipo F, en sala de juntas y patios interiores, de 0.90 x 2.10mts., 2", de espesor a base de aluminio anodizado natural. Incluye: Chapa de aluminio colora natural, doble manija Mca. Phillips Modelo 575, herramienta, nano de obra y todo lo necesario para su recuperación. | PZA | 3 |  | 0
CAN-EA-11 | Suministro y colocación de puerta P12 Tipo F, en acceso a paso de gato, en ducto, de 0.90 x 2.20 mts. a base de aluminio anodizado natural. Incluye: Chapa de aluminio colora natural, doble manija Mca. Phillips Modelo 575, herramienta, nano de obra y todo lo necesario para su recuperación. | PZA | 1 |  | 0
CAN-EA-12 | Suministro y colocación de rejilla R-1 de 0.50 x 0.90 m. a base de cuadrado de 1/2" de aluminio acabado en color duranodik. Incluye: silicón, herramienta, mano de obra y todo lo necesario para su correcta colocación. | PZA | 3 |  | 0
CAN-EA-13 | Suministro y colocación de rejilla R-2 de 0.50 x 1.80 m. a base de cuadrado de 1/2" de aluminio acabado en color duranodik. Incluye: silicón, herramienta, mano de obra y todo lo necesario para su correcta colocación. | PZA | 2 |  | 0
0
CARPINTERÍA
CAR-EA-01 | Suministro y colocación de puerta P4 Tipo D, en sanitarios de hombres y mujeres, jefe de mantenimiento, cocina-comedor, video, telemática, vestíbulo, archivo, bodega de rollos, preliquidaciones, administración y baño, de 0.90 x 2.10 mts. y 4.5 cms. de espesor, a base de bastidor de madera de pino de 1 1/4" x 1 1/4" forrada con triplay de caobilla de 6 mm de espesor, con acabado en barniz natural, semimate. Incluye: Chapa de pomo marca Yale Modelo, A-405TULIP dorada de botaseguro con llave, mano de obra, equipo, herramienta y todo lo necesario para su correcta colocación. | PZA | 15 |  | 0
CAR-EA-02 | Suministro y colocación de puerta P8 Tipo D, en sanitario, de 0.70 x 2.10 mts. y 4.5 cms. de espesor, a base de bastidor de madera de pino de 1 1/4" x 1 1/4" forrada con triplay de caobilla de 6 mm de espesor, con acabado en barniz natural, semimate. Incluye: Chapa de pomo marca Yale Modelo, A-405TULIP dorada de botaseguro con llave, mano de obra, equipo, herramienta y todo lo necesario para su correcta colocación. | PZA | 1 |  | 0
CAR-EA-03 | Suministro y colocación de puerta P10 Tipo D, en dormitorio y baño, de 0.80 x 2.10mts x 4.5 cms de espesor, a base de bastidor de madera de pino de 1 1/4" x 1 1/4" forrada con triplay de caobilla de 6 mm de espesor, con acabado en barniz natural, semimate. Incluye: Chapa de pomo marca Yale Modelo, A-405TULIP dorada de botaseguro con llave, mano de obra, equipo, herramienta y todo lo necesario para su correcta colocación. | PZA | 2 |  | 0
CAR-EA-04 | Suministro y fabricación de mesa para computadora en cuarto de video, M-1 de 0.70 x 2.83 mts. x 1.25 m. de altura, a base de bastidor de madera de pino de 1a de 33 x 33 mm, con cubierta superior a base de hoja de triplay de madera de pino, de 9 mm. de espesor y acabado final de formica marca Nevada o similar, en color caobilla mod. (Tapa inferior) Hoja de triplay de madera de pino de 6 mm. Entientada al mismo tono, con sellador transparente semimate. Hueco-Paso de cables, considerar macizo de madera en bastidor como refuerzo y diámetro de 2 1/2" acabado con accesorio plástico. Incluye: Boquillas, costados y zoclos, mano de obra, equipo, herramienta y todo lo necesario para su correcta colocación. | PZA | 1 |  | 0
CAR-EA-05 | Suministro y fabricación de mueble M-2 en área de archivo, en forma de "L" de 1.60 x 1.16 x 0.40mts. de ancho, y 1.00 x 0.56 x 0.40mts. de ancho x 1.78 m. de altura, a base de bastidor de madera de pino de 1ra de 38 x 38 mm Cubierta con hojas de triplay de pino de 6 mm. forrada con formica, marca Nevada o similar en color caobilla. y entrepaños de bastidor de madera de pino de 1ra de 50 x 50 mm, con las mismas características del mueble en su exterior. con 3 entrepaños, cada uno a 0.370 cm de altura. Tapa en muro a base de triplay de madera de pino de 1ra de 5 cm de espesor. Puertas de triplay de madera de pino de 1ra de 50 mm. de espesor. Incluye: mano de obra, equipo, herramienta y todo lo necesario para su correcta colocación. | PZA | 1 |  | 0
CAR-EA-06 | Suministro y fabricación de mueble en forma de "L" en cuarto de bóveda, M-3 de 2.87 x 2.48 x 0.38 mts. de ancho y 1.48 x 0.40 y 1.78 m. de altura. A base de bastidor de madera de pino de 1ra de 38 x 38 mm. Cubierta y entrepaños de hojas de triplay de pino de 6 mm. forrada con formica, marca Nevada o similar en color caobilla. Divisiones a base de bastidor de madera de 1ra forrado de hoja de triplay de pino de 6mm acabado en tinta color caobilla. Puertas de triplay de madera de pino de 1ra de 12 mm. de espesor acabado en tinta color caobilla. Remate o frente de mueble, acabado final, cubierta de formica, maraca Nevada o similar, color caobilla. Incluye: mano de obra, equipo, herramienta y todo lo necesario para su correcta colocación. | PZA | 1 |  | 0
CAR-EA-07 | Suministro y fabricación de mueble para computadoras, en area de encargado de turno M-4 de 7.67 x 2.352 y 0.67 m. y 2.35 x 0.40 mts, y 0.75 de altura, A base de bastidor de madera de pino de 1ra de 33 x 33 mm. Cubierta con hoja de triplay de madera de pino de 1ra de 9mm y acabado final de formica, marca Nevada o similar en color caobilla. Tapa inferior, de hoja de triplay de madera de pino de 6 mm. color caobilla, con sellador transparente semimate. Remate o frente de mueble, con acabado final de cubierta de formica, marca nevada o similar en color caobilla. Con divisiones a base de bastidor de madera de pino de 1a. de 88 x 50 mm. cubierta con hoja de triplay de madera de pino de 6 mm. Forrada con formica. Hueco-Paso de cables, considerar macizo de madera en bastidor como refuerzo y diámetro de 2 1/2" acabado con accesorio plástico. Tableta de 40 x 70 cm. de 19 mm. de espesor. mismo acabado. Incluye: mano de obra, equipo, herramienta y todo lo necesario para su correcta colocación. | PZA | 1 |  | 0
CAR-EA-08 | Suministro y fabricación de mueble en forma de escuadra M-5 en cuarto de aseo, de 2.75 x 2.24 x 0.40 mts. y 1.30 x 0.908 x 0.31 y 0.78 m de altura. A base de bastidor de madera de pino de 1ra de 38 x 38 mm. Cubierta y entrepaños de bastidor de madera de pino de 1ra de 38 x 38 mm. forrada con hoja de triplay de madera de pino de 1ra de 50mm de espesor acabado en tinta color caobilla. . Divisiones a base de bastidor de madera de 1ra forrado de hoja de triplay de pino de 6mm acabado en tinta color caobilla. Incluye: mano de obra, equipo, herramienta y todo lo necesario para su correcta colocación. | PZA | 1 |  | 0
CAR-EA-09 | Suministro y fabricación de mueble para papelería, M-6 de 2.00 x 0.40 x 1.80 de altura, a base de bastidor de madera de pino de 1ra de 38 x 38 mm, cubierta con hojas de triplay de pino de 6 mm. forrada con triplay de madera de pino de 6mm acabado en color caobilla. Entrepaños con acabados comunes. Puestas a base de bastidor de 20 x 20 mm. cubierta con hoja de triplay de pino de 6 mm. forrada con formica, y mismos acabados. Herrajes, boleadas, jaladeras, en color cobre. Incluye: Materiales, acarreos, cortes, desperdicios, armado, riel, carretillas, herrajes, mano de obra, equipo, herramienta, limpieza y todo lo necesario para su correcta colocación. | PZA | 2 |  | 0
CAR-EA-10 | Suministro y fabricacion de closet en área de administracion, tipo M-7 de 1.812 x 1.928 x 0.65 m y 1.80 de altura a base de bastidor de madera de pino de 1ra de 38 x 38 mm, cubierta con hojas de triplay de pino de 6 mm. forrada con triplay de madera de pino de 6mm acabado en color caobilla. Entrepaños con acabados comunes. Puestas a base de bastidor de 20 x 20 mm. cubierta con hoja de triplay de pino de 6 mm. forrada con formica, y mismos acabados. Herrajes, boleadas, jaladeras, en color cobre. Incluye: Materiales, acarreos, cortes, desperdicios, armado, riel, carretillas, herrajes, mano de obra, equipo, herramienta, limpieza y todo lo necesario para su correcta colocación. | PZA | 1 |  | 0
0
HERRERÍAS
AL-EA-01 | Escalera de caracol 1 de 3.5 m de altura y diámetro de 1.20 m. y 19 escalones, forjados a base de lámina antiderrapante cal. 14 doblada en taller y fijada a placa de acero por medio de remaches, con placa de acero de 3/8" / 76.59 kg/m2 y soldada al poste. Compuesta por pasamanos de tubo industrial cal. 16 / 0.610 kg/m diámetro exteriro de 5/8". Poste de solera de solera metálica de 1/4"x1" de espesor soldada a tubo de pasamanos, con placa de acero de 3/8" /76.59 kg/ m2 soldada a columna OC 8" cédula 80 XE. Incluye aplicación de primer de poliuretano alifático rico en zinc 2 componentes, aplicar 2 capas de 3 milésimas SYLPYL 20 PZ, recubrimiento de enlace poliuretano elastomerico libre de solventes 2 componentes aplicar 2 capas de 2 milésimas SYLPYL 2600 "C" recubrimiento final poliuretano tipo poliéster flexibilizado de altos sólidos issosianato alifático acabado terso, aplicar 2 capas de 1.5 milésimas SYLPYL 2001 AS, color gris claro. y todo lo necesario para su correcta fabricación e instalación. | PZA | 1 |  | 0
AL-EA-02 | Escalera de caracol 2 de 7.00 m de altura y diámetro de 1.20 m. y 38 escalones, forjados a base de lámina antiderrapante cal. 14 doblada en taller y fijada a placa de acero por medio de remaches, con placa de acero de 3/8" / 76.59 kg/m2 y soldada al poste. Compuesta por pasamanos de tubo industrial cal. 16 / 0.610 kg/m diámetro exteriro de 5/8". Poste de solera de 2" x 1/4" con solera metálica de 1/4"x1" de espesor soldada a tubo de pasamanos, con placa de acero de 3/8" /76.59 kg/ m2 soldada a columna OC 8" cédula 80 XE. Incluye aplicación de primer de poliuretano alifático rico en zinc 2 componentes, aplicar 2 capas de 3 milésimas SYLPYL 20 PZ, recubrimiento de enlace poliuretano elastomerico libre de solventes 2 componentes aplicar 2 capas de 2 milésimas SYLPYL 2600 "C" recubrimiento final poliuretano tipo poliéster flexibilizado de altos sólidos issosianato alifático acabado terso, aplicar 2 capas de 1.5 milésimas SYLPYL 2001 AS, color gris claro. y todo lo necesario para su correcta fabricación e instalación. | PZA | 1 |  | 0
AL-EA-03 | Barandal metalico de 0.90 m. de altura a base de divisiones y postes de tubo industrial cal. 16/1.461 kg/m de diametro exterior de 1 1/2" y 5/8" , con solera de 1/4" x 1 a cada 0.60 m. y 1 placa de anclaje de acero de 0.05 por 0.05 mts. ahogada en concreto y anclada a armado. Incluye: aplicación de primer anticorrosivo y acabado con pintura de esmalte, materiales, acarreos, cortes, desperdicios, aplicación de soldadura, esmerilado, fijación, mano de obra, equipo y herramienta | ML | 33.9 |  | 0
AL-EA-04 | Poste tubular industrial de 2". Incluye: aplicación de primer anticorrosivo y acabado con pintura de esmalte, materiales, acarreos, cortes, desperdicios, aplicación de soldadura, esmerilado, fijación, mano de obra, equipo y herramienta | ML | 10.5 |  | 0
AL-EA-05 | Placa de anclaje de acero para escalera marina de 5 x 5 cms. de 3/16" de pulgada de espesor ahogada en concreto, con cuatro pernos ø 3/16" y taquete expansible. Incluye: limpieza para eliminar impurezas grasa etc. equipo y aplicación de soldadura, aplicación de primer anticorrosivo, pintura de esmalte color gris, materiales, acarreos, elevación, cortes, desperdicios, esmerilado, mano de obra, equipo y herramienta | PZA | 1 |  | 0
AL-EA-06 | Placa para fijación de escalera marina al muro, de 10x10 cm. y 6.35 mm, de espesor con cuatro pernos ø 3/16" y taquete expansible, Anclada a muro con cuatro pernos Ø 3/16 y taquete expansible ó soldada a perfil PTR con refuerzo en interior de muro de tablacemento. . Incluye: limpieza para eliminar impurezas grasa etc. equipo y aplicación de soldadura, aplicación de primer anticorrosivo, pintura de esmalte color gris, materiales, acarreos, elevación, cortes, desperdicios, esmerilado, mano de obra, equipo y herramienta | PZA | 1 |  | 0
AL-EA-07 | Escalera marina forjada a base de escalones de tubo mecánico cédula no. 30 de 1-1/2" de diámetro nominal (41.3 mm. ø interior y 48.26 ø exterior) pasamanos forjado con tubo mecánico cédula no. 30 de 1-1/2" de diámetro nominal (41.3 mm. ø interior y 48.26 ø exterior) protección horizontal en forma de hexágono a cada 1.00 mt. con solera metálica de 2"x3/16" de espesor soldada a tubo de pasamanos, protección vertical con solera metálica 2"x3/16" de espesor soldada a protección horizontal. Incluye aplicación de primer de poliuretano alifático rico en zinc 2 componentes, aplicar 2 capas de 3 milésimas SYLPYL 20 PZ, recubrimiento de enlace poliuretano elastomerico libre de solventes 2 componentes aplicar 2 capas de 2 milésimas SYLPYL 2600 "C" recubrimiento final poliuretano tipo poliéster flexibilizado de altos sólidos issosianato alifático acabado terso, aplicar 2 capas de 1.5 milésimas SYLPYL 2001 AS, color gris claro. y todo lo necesario para su correcta fabricación e instalación. | PZA | 1 |  | 0
AL-EA-08 | Suministro y colocación de rejilla colectora de aguas en azotea, Marca HELVEX, tipo 2714 para piso en exteriores. ,de 0.15 x 0.25 m Tipo Irving., incluye: aplicación de primario anticorrosivo, pintura de esmalte en color rojo, mano de obra, equipo, herramienta y todo lo necesario para su correcta colocación. | PZA | 2 |  | 0
AL-EA-09 | Suministro y colocación de ventana (V-9) Tipo F, en cuarto hidronuemático, bodega, tableros y UPS, de 2" X 3" de 1.80 x 0.50 mts. de marco de fierro tubular Prolamsa con celosía de rejilla Luver. Incluye: atiesador de cristal templado de 12mm. silicón, herramienta, mano de obra y todo lo necesario para su correcta colocación. | PZA | 2 |  | 0
AL-EA-10 | Suministro y colocación de ventana (V-9a) Tipo F, en cuarto hidronuemático, bodega, tableros y UPS, de 2" X 3" de 0.90 x 0.50 mts. de marco de fierro tubular Prolamsa con celosía de rejilla Luver. Incluye: atiesador de cristal templado de 12mm. silicón, herramienta, mano de obra y todo lo necesario para su correcta colocación. | PZA | 1 |  | 0
AL-EA-11 | Suministro y colocación de puerta P2 Tipo B, en acceso a escalera para subir a 2o. nivel, caja fuerte y encargado de turno de 0.90 x 2.10mts x 2" x 3" y a base de bastidor de fierro, perfil de PTR de 1 1/2" x 1/8" forrada con lámina negra cal. 12 de espsor. Incluye: Chapa marca PHILLIPS 715 CL. clásica y/o similar, mano de obra, equipo, herramienta y todo lo necesario para su correcta colocación. | PZA | 4 |  | 0
AL-EA-12 | Suministro y colocación de puerta P2a Tipo B, en acceso a escalera para subir a 2o. nivel, caja fuerte y encargado de turno de 0.75x 2.10mts x 2" x 3" y a base de bastidor de fierro, perfil de PTR de 1 1/2" x 1/8" forrada con lámina negra cal. 12 de espsor. Incluye: Chapa marca PHILLIPS 715 CL. clásica y/o similar, mano de obra, equipo, herramienta y todo lo necesario para su correcta colocación. | PZA | 2 |  | 0
AL-EA-13 | Suministro y colocación de puerta P3 Tipo C, en cuarto hidroneumático, bodega, tableros y UPS, de 1.10 x 2.10mts x 2" x 3" de fierro, tubular PROLAMSA con rejilla luver en una hoja de 110 cms. de ancho. Incluye: Chapa marca PHILLIPS 715 CL. clásica y/o similar, mano de obra, equipo, herramienta y todo lo necesario para su correcta colocación. | PZA | 3 |  | 0
AL-EA-14 | Suministro y colocación de puerta P5 Tipo C, en ducto, montacargas y acceso a azotea, de 0.85 x 2.10mts x 2" x 3" de fierro, tubular PROLAMSA con rejilla luver en una hoja de 85 cms. de ancho. Incluye: Chapa marca PHILLIPS 715 CL. clásica y/o similar, mano de obra, equipo, herramienta y todo lo necesario para su correcta colocación. | PZA | 5 |  | 0
AL-EA-15 | Suministro y colocación de puerta P6 Tipo C, en cuarto de aseo de 0.80 x 2.10mts x 2" x 3" de fierro, tubular PROLAMSA con rejilla luver en una hoja de 80 cms. de ancho. Incluye: Chapa marca PHILLIPS 715 CL. clásica y/o similar, mano de obra, equipo, herramienta y todo lo necesario para su correcta colocación. | PZA | 1 |  | 0
AL-EA-16 | Suministro y colocación de puerta P7 Tipo E, en bóveda de 0.90 x 2.10mts x 4 cm de espesor, a base de bastidor de fierro, tubular PROLAMSA de 1 1/4" cal. 14 forrada con lámina negra cal. 12 de espesor. Incluye: Chapa Multi-lock con picaporte mod. 10800 mano de obra, equipo, herramienta y todo lo necesario para su correcta colocación. | PZA | 1 |  | 0
AL-EA-17 | Suministro y colocación de puerta P11 Tipo C, en área de llimpieza, de 0.6332 x 2.10mts x 2" x 3" y a base de bastidor de fierro, tubular PROLAMSA con rejilla luver en una hoja de 80 cms. de ancho. Incluye: Chapa marca PHILLIPS 715 CL. clásica y/o similar, mano de obra, equipo, herramienta y todo lo necesario para su correcta colocación. | PZA | 1 |  | 0
0
OBRA EXTERIOR
OEX-EAD-01 | Banquetas de concreto con malla electrosoldada 6-6/6-6 acabado lavado hecho en obra en color natural con espesor de 10 cm. En exteriores de edificio administrativo. Incluye material, mano de obra y volteador en juntas. | M2 | 102.5 |  | 0
OEX-EAD-02 | Relleno compactado al 90% proctor-s, (en rampa para acceso a estacionamiento), con compactador manual en capas de 20 cm. incluye: adición de agua, mano de obra, equipo y herramienta. | M3 | 148 |  | 0
OEX-EAD-03 | Pavimento rígido de concreto hidráulico premezclado de 14 cm. de espesor tipo MR-48 acabado texturizado rallado, con regla vibratoria acabado superficial con peine metalicode ¾" (para estacionamientos cercanos a zona de cobro). Incluye: cimbrado con cimbra metálica, colado, vibrado, curado, descimbrado, material mano de obra y herramienta. | M3 | 192 |  | 0
OEX-EAD-04 | Forjado de junta con disco de esmeril a una profundidad de 8 cms con un espesor del ancho del disco, y un segundo corte a una profundidad de 2.8 cms. para abrir el corte con un espesor de 6 mm en pavimento rígido. Incluye herramientas y equipo. | ML | 771 |  | 0
OEX-EAD-05 | Pasa-junta de varilla corrugada del #4 a cada 80cms. de 80cms. de longitud. Incluye materiales, ganchos, flete a obra, desperdicios, acarreo hasta el lugar de su utilización, cortes, amarres, pruebas, limpieza y retiro de sobrantes fuera de la obra mano de obra, equipo y herramienta. | PZA | 460 |  | 0
OEX-EAD-06 | Pasajuntas de varilla lisa de 1 1/4" @30 cms. de 46 cms. de longitud, soportado en canastilla de alambrón de 5/16" y ganchos de 1/4". Incluye materiales, ganchos, flete a obra, desperdicios, acarreo hasta el lugar de su utilización, cortes, amarres, pruebas, limpieza y retiro de sobrantes fuera de la obra mano de obra, equipo y herramienta. | PZA | 1175 |  | 0
OEX-EAD-07 | Sellador elástico de poliuretano-asfalto, mod. sikaflex-road 1C SL, Marca SIKA o similar., mca. sonneborn o similar . Incluye materiales mano de obra y todo lo necesario para su correcta aplicación. | ML | 771 |  | 0
OEX-EAD-08 | Topes de concreto en cajones de estacionamiento anclados con V#3@20cm y refuerzo con E#3, largo de 60cm y base de 15x15x12cm. Incluye cimbra, descimbra y herramientas. | PZA | 80 |  | 0
OEX-EAD-09 | Pintura de esmalte trafico en Líneas color amarillo reflejante de 10 cm. de ancho en topes y cajones de estacionamiento, incluye materiales menores y herramienta. | ML | 52 |  | 0
0
CISTERNA DE EDIFICIO ADMINISTRATIVO
CIS-EA-01 | Suministro, habilitado y armado de acero de refuerzo en losa base de cisterna, resistencia normal FY=4200kg/cm2 con varillas del #4@20cm. en ambos sentidos y ambos lechos. Incluye ganchos, traslapes, desperdicios, acarreos, herramienta y todo lo necesario para su correcta ejecución. | KG | 237
CIS-EA-02 | Material y mano de obra en concreto premezclado para losa base de cisterna F'c=250Kg/cm2, resistencia normal, agregado máximo 3/4". Incluye curado, cimbra, descimbra, control de calidad acarreos, herramienta y todo lo necesario para su correcta ejecución. | M3 | 3
CIS-EA-03 | Suministro, habilitado y armado de acero de refuerzo en muros de cisterna, resistencia normal, FY = 4200 kg/cm2 armado con doble parrilla con V del #3@15 cms en sentido horizontal y V del #4@20 cms en sentido vertical. Incluye curado, cimbra, descimbra, control de calidad acarreos, herramienta y todo lo necesario para su correcta ejecución. | KG | 273
CIS-EA-04 | Material y mano de obra en concreto premezclado para muros de cisterna F'c=250Kg/cm2, resistencia normal, agregado máximo 3/4". Incluye curado, cimbra, descimbra, control de calidad acarreos, herramienta y todo lo necesario para su correcta ejecución. | M3 | 7.5
CIS-EA-05 | Suministro, habilitado y armado de acero de refuerzo en losa tapa de cisterna, resistencia normal, FY = 4200 kg/cm2 armado con doble parrilla de V del #3@15 en ambos sentidos. Incluye: ganchos, traslapes, desperdicios, acarreos, herramienta y todo lo necesario para su correcta ejecución. | KG | 181
CIS-EA-06 | Material y mano de obra en concreto premezclado para losa tapa de cisterna F'c=250Kg/cm2, resistencia normal, agregado máximo 3/4". Incluye curado, cimbra, descimbra, control de calidad acarreos, herramienta y todo lo necesario para su correcta ejecución. | M3 | 1.5
CIS-EA-07 | Material y mano de obra en la fabricación de Dala DL-3 de 15 X 40 cms de concreto armado con 8V del #3 y estribos del #3 @15 cms. colada en concreto FC=250 KG/CM2. agregado maximo de 3/4" Incluye cimbra, descimbra, colado, curado, herramienta y todo lo necesario para su correcta ejecución. | ML | 4.5
CIS-EA-08 | Suministro y colocación de tapa abatible H-5 para acceso de cisterna, de 0.82 x 0.82 mts. con lámina antiderrapante calibre No.12. Marco y contramarco de ángulo de 1-1/2"X1- 1/2"x3/16" anclado con bisagras de barril de 1/2". Incluye primario anticorrosivo, pintura de esmalte en color gris claro S.M.A., materiales, mano de obra y todo lo necesario para su correcta ejecución. | PZA | 1
CIS-EA-09 | Suministro, fabricación y colocación de escalera marina en cisterna (H-6) a base tubo de fierro galvanizado de 19mm de diametro tipo grapa ahogada en muro de concreto con un ancho de 40 cms. y una altura de 2.30 mts., pintada con primario anticorrosivo y pintura de esmalte a dos manos, igualar color al de cancelerias S.M.A. Incluye herramienta, mano de obra y todo lo necesario para su colocación. | PZA | 1

## Hoja1 (hidden)
cv-1 | 7.78
cv-2 | 7.78
cv-3 | 7.78
cv-4 | 7.78
cv-5 | 7.78
cv-6 | 7.78
cv-7 | 7.78
cv-8 | 7.78
cv-9 | 7.2
cv-10 | 7.27
cv-11 | 7.27
cv-12 | 7.2
91.18
|  |  |  | PTR 102x4.8 |  | PTR 51x4.0 |  | PTR 76x4.8 |  | PTR 51x2.8
|  |  |  | KG/M |  | KG/M |  | KG/M |  | KG/M
|  |  |  | 14.02 |  | 5.45 |  | 10.2 |  | 4
PTR-1 | 18.15 |  | CS3-1 | 1.91 | D-3*1 | 1.15 | CI-IB*1 | 3.59 | D-3A*1 | 0.97
PTR-2 | 4.6 |  | CS3-2 | 10.9 | D-3*2 | 1.15 | CI-IB*2 | 3.59 | D-3A*2 | 1.27
PTR-3 | 5.4 |  | CS3-3 | 1.91 | D-3*3 | 1.12 | D-1*1 | 2.03 | D-3A*3 | 1.27
PTR-4 | 5.4 |  | CI3-1 | 1.91 | D-3*4 | 1.12 | D-1*2 | 2 | D-3A*4 | 0.97
PTR-5 | 2.24 |  | CI3-2 | 10.9 | D-3*5 | 1.12 | D-1*3 | 2 |  | 17.92
PTR-6 | 0.9 |  | CI3-3 | 1.91 | D-3*6 | 1.12 | D-1*4 | 2.03
PTR-7 | 0.45 |  | MI-R*1 | 0.8 | D-3*7 | 1.34 | M-1*1 | 1.13
PTR-8 | 0.45 |  | MI-R*2 | 0.8 | D-3*8 | 1.34 | M-1*2 | 1.05
PTR-9 | 0.9 |  | MI-R*3 | 0.8 | D-3*9 | 1.33 | M-1*3 | 1.05
PTR-10 | 0.45 |  | MI-R*4 | 0.8 | D-3*10 | 1.34 | M-1*4 | 1.13
PTR-11 | 0.9 |  | MI-R*5 | 0.8 | D-3*11 | 1.12 |  | 199.92
PTR-12 | 0.45 |  | MI-R*6 | 0.8 | D-3*12 | 1.12
PTR-13 | 0.9 |  | MI-R*7 | 1.13 | D-3*13 | 1.12
PTR-14 | 0.45 |  | MI-R*8 | 1.13 | D-3*14 | 1.12
PTR-15 | 0.45 |  |  | 511.73 | D-3*15 | 1.15
PTR-16 | 0.9 |  |  |  | D-3*16 | 1.15
PTR-17 | 0.45 |  |  |  | M-3*1 | 0.8
PTR-18 | 0.9 |  |  |  | M-3*2 | 0.8
PTR-19 | 0.45 |  |  |  | M-3*3 | 0.8
PTR-20 | 0.9 |  |  |  | M-3*4 | 0.8
PTR-21 | 0.45 |  |  |  | M-3*5 | 0.8
PTR-22 | 0.9 |  |  |  | M-3*6 | 0.8
PTR-23 | 0.45 |  |  |  | M-3*7 | 0.8
PTR-24 | 0.45 |  |  |  | M-3*8 | 0.8
PTR-25 | 0.9 |  |  |  | M-3*9 | 0.8
PTR-26 | 0.45 |  |  |  | M-3*10 | 0.8 |  |  | ARMADURAS R-3
PTR-27 | 0.9 |  |  |  | CI-1A*1 | 0.65 |  |  | 1801.945 | KG
PTR-28 | 0.45 |  |  |  | CI-1A*2 | 0.56
PTR-29 | 0.9 |  |  |  | CI-1A*3 | 0.38
PTR-30 | 0.45 |  |  |  | CI-1A*4 | 0.68
PTR-31 | 0.9 |  |  |  | CI-1A*5 | 0.68
PTR-32 | 0.45 |  |  |  | CI-1A*6 | 0.38
PTR-33 | 0.45 |  |  |  | CI-1A*7 | 0.56
PTR-34 | 0.9 |  |  |  | CI-1A*8 | 0.65
PTR-35 | 0.45 |  |  |  |  | 171.4025
PTR-36 | 0.9
PTR-37 | 0.45
PTR-38 | 0.45
PTR-39 | 2.24
PTR-40 | 5.4
PTR-41 | 5.4
PTR-42 | 4.6
74.58
| PTR 102x4.8 |  | PTR 51x4.0 |  | PTR 76x4.8 |  | PTR 51x2.8
| KG/M |  | KG/M |  | KG/M |  | KG/M
| 14.02 |  | 5.45 |  | 10.2 |  | 4
|  | CI-1A*8 | 0.65 |  |  | CS-6*1 | 0.75
|  | CI-1A*9 | 0.65 |  |  | CS-6*2 | 1.6
|  | CI-1A*10 | 0.65 |  |  | CS-6*3 | 1.55
|  | CI-1A*11 | 0.65 |  |  | CS-6*4 | 1.6
|  | CI-1A*12 | 0.65 |  |  | CS-6*5 | 1.55
|  | CI-1A*13 | 0.65 |  |  | CI-6*1 | 3.25
|  | CI-1A*14 | 0.65 |  |  | CI-6*2 | 3.25
|  | CI-1A*15 | 0.65 |  |  | CI-6*3 | 0.83
|  | CI-1A*16 | 0.65 |  |  | MS-1*1 | 0.65
|  | CI-1A*17 | 0.65 |  |  | MS-1*2 | 0.65
|  | CI-1A*18 | 0.65 |  |  | MS-1*3 | 0.65
|  |  | 38.9675 |  |  | MS-1*4 | 0.65
[6 empty] | MS-1*5 | 0.65
[6 empty] | MS-1*6 | 0.65
[6 empty] | MS-1*7 | 0.65
75.72
ARMADURAS R-6
|  |  | 114.6875 | KG
PTR 102x4.8 | PTR 102x6.3 | PTR 102x7.9 | PTR 51x2.8 | PTR 51x3.2 | PTR 51x4.0 | PTR 76x4.8 | PTR 152x102X4.8
KG/M | KG/M | KG/M | KG/M | KG/M | KG/M | KG/M | KG/M
14.02 | 18.17 | 22.87 | 4 | 4.54 | 5.45 | 10.2 | 17.81