## DATOS
PLAZA DE COBRO " | SAN MARTIN TEXMELUCAN | "
AUTOPISTA: | MEXICO-PUEBLA
KM: | 96+100.00
MUNICIPIO: | SAN MARTIN TEXMELUCAN
ESTADO DE | PUEBLA
CATALOGO DE CONCEPTOS
INSTALACIÓN ELECTRICA
REVISION | 1 (14*NOV*2014)

## CARATULA
0
PLAZA DE COBRO "SAN MARTIN TEXMELUCAN"
AUTOPISTA: MEXICO-PUEBLA
KM: 96+100.00
MUNICIPIO: SAN MARTIN TEXMELUCAN
ESTADO DE PUEBLA
CATALOGO DE CONCEPTOS
INSTALACIÓN ELECTRICA
REVISION 1 (14*NOV*2014)

## INSTALACIÓN ELECTRICA
PLAZA DE COBRO "SAN MARTIN TEXMELUCAN"
0
AUTOPISTA: MEXICO-PUEBLA
KM: 96+100.00
MUNICIPIO: SAN MARTIN TEXMELUCAN
ESTADO DE PUEBLA
CATALOGO DE CONCEPTOS
INSTALACIÓN ELECTRICA
REVISION 1 (14*NOV*2014)
Nota: todos los conceptos de este catálogo incluyen suministro de los materiales necesarios hasta el lugar de la obra y todo lo necesario para su correcta aplicación, fabricación, colocación y/o funcionamiento. (P.U.O.T. para análisis.)
Código | Concepto | Unidad | Cantidad | P. Unitario | Importe
INSTALACION ELECTRICA
ALUMBRADO EN EDIFICIO ADMINISTRATIVO
ALU-EA-01 | Suministro y colocación de cable con aislamiento THW-LS con rango de operación 600V. No.12 marca Condumex o similar, incluye: suministro de materiales, acarreos, instalación, pruebas, mano de obra, equipo y herramienta. | ML | 778
ALU-EA-02 | Suministro y colocación de cable de cobre desnudo. No.12 marca Condumex o similar, incluye: suministro de materiales, acarreos, instalación, pruebas, mano de obra, equipo y herramienta. | ML | 289
ALU-EA-03 | Suministro y colocación de tubo conduit pared gruesa galvanizada de 16mm. de diámetro, incluye: materiales, acarreos, cortes, desperdicios, instalación, mano de obra, equipo y herramienta. | ML | 231
ALU-EA-04 | Suministro y colocación de tubo conduit pared gruesa galvanizada de 21mm. de diámetro, incluye: materiales, acarreos, cortes, desperdicios, instalación, mano de obra, equipo y herramienta. | ML | 33
ALU-EA-05 | Suministro y colocación de tubo conduit pared gruesa galvanizada de 27mm. de diámetro, incluye: materiales, acarreos, cortes, desperdicios, instalación, mano de obra, equipo y herramienta. | ML | 24
ALU-EA-06 | Suministro y colocación de tubo conduit pared gruesa galvanizada de 27mm. de diámetro, incluye: materiales, acarreos, cortes, desperdicios, instalación, mano de obra, equipo y herramienta. | ML | 3.5
ALU-EA-07 | Caja registro de lamina galvanizada para tubo de 16mm. Incluye: suministro de materiales, acarreos, instalación, mano de obra, equipo y herramienta. | PZA | 81
ALU-EA-08 | Caja registro de lamina galvanizada para tubo de 21mm. Incluye: suministro de materiales, acarreos, instalación, mano de obra, equipo y herramienta. | PZA | 9
ALU-EA-09 | Caja registro de lamina galvanizada para tubo de 27mm. Incluye: suministro de materiales, acarreos, instalación, mano de obra, equipo y herramienta. | PZA | 1
ALU-EA-10 | Caja chalupa galvanizada para tubo de 16 mm, incluye: suministro de materiales, acarreos, instalación, mano de obra, equipo y herramienta. | PZA | 28
ALU-EA-11 | Caja chalupa galvanizada para tubo de 21 mm, incluye: suministro de materiales, acarreos, instalación, mano de obra, equipo y herramienta. | PZA | 3
ALU-EA-12 | Caja chalupa galvanizada para tubo de 27 mm, incluye: suministro de materiales, acarreos, instalación, mano de obra, equipo y herramienta. | PZA | 1
ALU-EA-13 | Suministro y colocación de codo 90 grados galvanizado de 16mm. de diámetro, incluye: suministro, acarreos, instalación, mano de obra, equipo y herramienta. | PZA | 36
ALU-EA-14 | Suministro y colocación de codo 90 grados galvanizado de 21mm. de diámetro, incluye: suministro, acarreos, instalación, mano de obra, equipo y herramienta. | PZA | 2
ALU-EA-15 | Suministro y colocación de codo 45 grados galvanizado de 16mm. de diámetro, incluye: suministro, acarreos, instalación, mano de obra, equipo y herramienta. | PZA | 2
ALU-EA-16 | Juego de contra y monitor para tubería conduit p.g.g. de 16mm, incluye: suministro de materiales, acarreos, instalación, mano de obra, equipo y herramienta. | JGO | 208
ALU-EA-17 | Juego de contra y monitor para tubería conduit p.g.g. de 21mm, incluye: suministro de materiales, acarreos, instalación, mano de obra, equipo y herramienta. | JGO | 9
ALU-EA-18 | Juego de contra y monitor para tubería conduit p.g.g. de 27mm, incluye: suministro de materiales, acarreos, instalación, mano de obra, equipo y herramienta. | JGO | 2
ALU-EA-19 | Tubo conduit licuatite de 16 mm. de diámetro, incluye: suministro de materiales, acarreos, instalación, mano de obra, equipo y herramienta. | ML | 83
ALU-EA-20 | Tubo conduit licuatite de 21 mm. de diámetro, incluye: suministro de materiales, acarreos, instalación, mano de obra, equipo y herramienta. | ML | 7
ALU-EA-21 | Tubo conduit licuatite de 27 mm. de diámetro, incluye: suministro de materiales, acarreos, instalación, mano de obra, equipo y herramienta. | ML | 2
ALU-EA-22 | Apagador sencillo marca bticino color marfil modelo 5001 o similar h=1.20m. S.N.P.T incluye: apagador, placa y todo lo necesario para su correcta instalación. | PZA | 26
ALU-EA-23 | Apagador de escalera marca Bticino color marfil modelo 5001 o similar h=1.20m. S.N.P.T. Incluye: apagador, placa y todo lo necesario para su correcta instalación. | PZA | 4
ALU-EA-24 | Suministro y colocación de panel de leds de bajo peralte para empotrar en plafon reticular 60x60cm, lampara led smd de alto flujo 42w con driver incluido mod. PANLED1-42-E3-NW, Mca. Lj lluminacion, o similar. Incluye: conexión, soporteria, andamios, acarreos, mano de obra, equipo y herramienta. | PZA | 44
ALU-EA-25 | Suministro y colocación de luminaria tipo empotrar, inyeccion de aluminio, difusor de acrilico driver integrado, lampara leds de alto brillo marca luxeon rebel by philips 20w, Mod. TADA3-20-12LED-CW, Mca. Lj Iluminacion, o similar.Incluye: conexión, soporteria, andamios, acarreos, mano de obra, equipo y herramienta. | PZA | 30
ALU-EA-26 | Suministro y colocación de luminaria de empotrar, reflector, lampara de leds de alto brillo 18w, 127v. modelo EFF-36-10LED-35, marca Lj Iluminacion o similar. Incluye: conexión, soporteria, andamios, acarreos, mano de obra, equipo y herramienta. | PZA | 18
0
CONTACTOS NORMALES EDIFICIO ADMINISTRATIVO
CNOR-EA-01 | Suministro y colocación de cable con aislamiento THW-LS con rango de operación 600V. No.10 marca Condumex o similar, incluye: suministro de materiales, acarreos, instalación, pruebas, mano de obra, equipo y herramienta. | ML | 580
CNOR-EA-02 | Suministro y colocación de cable de cobre desnudo. No.12 marca Condumex o similar, incluye: suministro de materiales, acarreos, instalación, pruebas, mano de obra, equipo y herramienta. | ML | 190
CNOR-EA-03 | Suministro y colocación de tubo conduit pared gruesa galvanizada de 21mm. de diámetro, incluye: materiales, acarreos, cortes, desperdicios, instalación, mano de obra, equipo y herramienta. | ML | 145
CNOR-EA-04 | Suministro y colocación de tubo conduit pared gruesa galvanizada de 27mm. de diámetro, incluye: materiales, acarreos, cortes, desperdicios, instalación, mano de obra, equipo y herramienta. | ML | 47
CNOR-EA-05 | Suministro y colocación de codo 90 grados galvanizados de 21mm. de diámetro, incluye: suministro, acarreos, instalación, mano de obra, equipo y herramienta. | PZA | 16
CNOR-EA-06 | Suministro y colocación de codo 90 grados galvanizados de 27mm. de diámetro, incluye: suministro, acarreos, instalación, mano de obra, equipo y herramienta. | PZA | 9
CNOR-EA-07 | Caja chalupa galvanizada para tubo de 21 mm, incluye: suministro de materiales, acarreos, instalación, mano de obra, equipo y herramienta. | PZA | 50
CNOR-EA-08 | Caja chalupa galvanizada para tubo de 27 mm, incluye: suministro de materiales, acarreos, instalación, mano de obra, equipo y herramienta. | PZA | 9
CNOR-EA-09 | Juego de contra y monitor para tubería conduit p.g.g. de 21 mm, incluye: suministro de materiales, acarreos, instalación, mano de obra, equipo y herramienta. | JGO | 104
CNOR-EA-10 | Juego de contra y monitor para tubería conduit p.g.g. de 27 mm, incluye: suministro de materiales, acarreos, instalación, mano de obra, equipo y herramienta. | JGO | 24
CNOR-EA-11 | Contacto doble en muro de 180w. c/u 120v. mca. levitón color marfil mod. 5262 o similar, Incluye: un contacto dúplex polarizado, placa para contacto y todo lo necesario para su correcta instalación. | PZA | 19
CNOR-EA-12 | Contacto doble en muro con falla a tierra 180w. c/u 120v. mca. levitón color marfil mod. 5262 o similar, Incluye: un contacto dúplex polarizado, placa para contacto y todo lo necesario para su correcta instalación. | PZA | 7
CNOR-EA-13 | Contacto doble en muro de 500w. c/u 120v. mca. levinton color marfil mod. 5262. a 1.20 mt. de altura. Incluye: un contacto dúplex polarizado, placa para contacto y todo lo necesario para su correcta instalación. | PZA | 24
CNOR-EA-14 | Contacto doble en piso de 500w. c/u 120v. mca. levinton color marfil mod. 5262. Incluye: un contacto dúplex polarizado, placa para contacto y todo lo necesario para su correcta instalación. | PZA | 9
CNOR-EA-15 | Suministro y colocación de salida para alimentación especial en plafon. Incluye todo lo necesario para su correcta instalación. | PZA | 1
CNOR-EA-16 | Suministro y colocación de salida para alimentación especial de tablero para control de video interfon, incluye todo lo necesario para su correcta instalación. | PZA | 1
0
CONTACTOS REGULADOS EN EDIFICIO ADMINISTRATIVO
CREG-EA-01 | Suministro y colocación de cable con aislamiento THW-LS con rango de operación 600V. No.10 marca Condumex o similar, incluye: suministro de materiales, acarreos, instalación, pruebas, mano de obra, equipo y herramienta. | ML | 575
CREG-EA-02 | Suministro y colocación de cable de cobre desnudo. No.12 marca Condumex o similar, incluye: suministro de materiales, acarreos, instalación, pruebas, mano de obra, equipo y herramienta. | ML | 140
CREG-EA-03 | Suministro y colocación de tubo conduit pared gruesa galvanizada de 21mm. de diámetro, incluye: materiales, acarreos, cortes, desperdicios, instalación, mano de obra, equipo y herramienta. | ML | 140
CREG-EA-04 | Suministro y colocación de codo 90 grados galvanizados de 21mm. de diámetro, incluye: suministro, acarreos, instalación, mano de obra, equipo y herramienta. | PZA | 20
CREG-EA-05 | Caja registro metálica galvanizada para tubo de 21mm. Incluye: suministro de materiales, acarreos, instalación, mano de obra, equipo y herramienta. | PZA | 49
CREG-EA-06 | Juego de contra y monitor para tubería conduit p.g.g. de 21mm, incluye: suministro de materiales, acarreos, instalación, mano de obra, equipo y herramienta. | JGO | 93
CREG-EA-07 | Contacto dúplex tierra aislada con placa en muro de 180w. 125v. mca. levinton color naranja mod. 5262-IG o similar. Incluye: un contacto dúplex polarizado, placa para contacto y todo lo necesario para su correcta instalación. | PZA | 16
CREG-EA-08 | Contacto dúplex tierra aislada con placa en muro 500w. 125v. mca. levinton color naranja mod. 5262-ig. a 1.20 mt. de altura. Incluye: un contacto dúplex polarizado, placa para contacto y todo lo necesario para su correcta instalación. | PZA | 10
CREG-EA-09 | Contacto dúplex tierra aislada con placa en piso de 1,000 w. 125v. mca. levinton color naranja mod. 5262-IG o similar, Incluye: un contacto dúplex polarizado, placa para contacto y todo lo necesario para su correcta instalación. | PZA | 6
CREG-EA-10 | Contacto dúplex tierra aislada con placa en muro de 180w. 125v. mca. levinton color naranja mod. 5262-IG o similar. Incluye: un contacto dúplex polarizado, placa para contacto y todo lo necesario para su correcta instalación. | PZA | 13
0
ALUMBRADO EN CUARTOS DE MAQUINAS
ALU-CM-01 | Suministro y colocación de cable con aislamiento THW-LS con rango de operación 600V. No.12 marca Condumex o similar, incluye: suministro de materiales, acarreos, instalación, pruebas, mano de obra, equipo y herramienta. | ML | 130
ALU-CM-02 | Suministro y colocación de cable de cobre desnudo. No.12 marca Condumex o similar, incluye: suministro de materiales, acarreos, instalación, pruebas, mano de obra, equipo y herramienta. | ML | 58
ALU-CM-03 | Suministro y colocación de tubo conduit pared gruesa galvanizada de 21mm. de diámetro, incluye: materiales, acarreos, cortes, desperdicios, instalación, mano de obra, equipo y herramienta. | ML | 58
ALU-CM-04 | Caja registro de lamina galvanizada para tubo de 21mm. Incluye: suministro de materiales, acarreos, instalación, mano de obra, equipo y herramienta. | PZA | 9
ALU-CM-05 | Suministro y colocación de caja registro tipo condulet, serie 7 ovalada de 21mm de diámetro, cat. No. T-27, incluye: instalación, mano de obra, equipo y herramienta. | PZA | 5
ALU-CM-06 | Caja chalupa galvanizada para tubo de 21 mm, incluye: suministro de materiales, acarreos, instalación, mano de obra, equipo y herramienta. | PZA | 2
ALU-CM-07 | Suministro y colocación de codo 90 grados galvanizado de 21mm. de diámetro, incluye: suministro, acarreos, instalación, mano de obra, equipo y herramienta. | PZA | 15
ALU-CM-08 | Juego de contra y monitor para tubería conduit p.g.g. de 21mm, incluye: suministro de materiales, acarreos, instalación, mano de obra, equipo y herramienta. | JGO | 42
ALU-CM-09 | Tubo conduit licuatite de 21 mm. de diámetro, incluye: suministro de materiales, acarreos, instalación, mano de obra, equipo y herramienta. | ML | 2
ALU-CM-10 | Suministro y colocación de fotocelda con contactor para control de luminarias en circuitos múltiples, en gabinete a prueba de intemperie tipo Nema 3R, modelo 5403-S, marca Tork. o similar, incluye: colocación, fijación, soporteria, andamios y todo lo necesario para su correcta instalación, | PZA | 2
ALU-CM-11 | Apagador sencillo marca bticino color marfil modelo 5001 o similar h=1.20m. S.N.P.T incluye: apagador, placa y todo lo necesario para su correcta instalación. | PZA | 2
ALU-CM-12 | Suministro y colocación de Luminaria con guarda protectora, 2x14W T8 tipo led, catalogo SLS-385 M2, sujecion con cadena, marca Supralux o similar. Incluye: conexión, soporteria, andamios, acarreos, mano de obra, equipo y herramienta. | PZA | 5
ALU-CM-13 | Suministro y colocación de luminario de sobreponer para exteriores, leds 39W, 2126 lumenes, 5000K, multi voltaje, cuerpo escarpado de aluminio fundido a presión resistente a la corrosión, modelo TWR1 LED 1 50K MVOLT DDB, marca Lithonia Lighting. Incluye: elevación, conexión, soporteria, andamios, acarreos, mano de obra, equipo. | PZA | 4
0
CONTACTOS EN CUARTOS DE MAQUINAS
CON-CM-01 | Suministro y colocación de cable con aislamiento THW-LS con rango de operación 600V. No.10 marca Condumex o similar, incluye: suministro de materiales, acarreos, instalación, pruebas, mano de obra, equipo y herramienta. | ML | 109
CON-CM-02 | Suministro y colocación de cable de cobre desnudo. No.12 marca Condumex o similar, incluye: suministro de materiales, acarreos, instalación, pruebas, mano de obra, equipo y herramienta. | ML | 41
CON-CM-03 | Suministro y colocación de tubo conduit pared gruesa galvanizada de 21mm. de diámetro, incluye: materiales, acarreos, cortes, desperdicios, instalación, mano de obra, equipo y herramienta. | ML | 41
CON-CM-04 | Suministro y colocación de codo 90 grados galvanizados de 21mm. de diámetro, incluye: suministro, acarreos, instalación, mano de obra, equipo y herramienta. | PZA | 11
CON-CM-05 | Caja chalupa galvanizada para tubo de 21 mm, incluye: suministro de materiales, acarreos, instalación, mano de obra, equipo y herramienta. | PZA | 5
CON-CM-06 | Caja registro de lamina galvanizada con tapa para tubo de 21mm. Incluye: suministro de materiales, acarreos, instalación, mano de obra, equipo y herramienta. | PZA | 1
CON-CM-07 | Juego de contra y monitor para tubería conduit p.g.g. de 21mm, incluye: suministro de materiales, acarreos, instalación, mano de obra, equipo y herramienta. | JGO | 12
CON-CM-08 | Contacto doble en muro con falla a tierra de 180w. c/u 120V. mca. Levinton color marfil mod. 5262. a 1.20 mt. de altura. Incluye: un contacto dúplex polarizado, placa para contacto y todo lo necesario para su correcta instalación. | PZA | 5
0
ALUMBRADO Y CONTACTOS EN SANITARIOS VIGILANCIA
AYC-SV-01 | Suministro y colocación de cable con aislamiento THW-LS con rango de operación 600V. No.8 marca Condumex o similar, incluye: suministro de materiales, acarreos, instalación, pruebas, mano de obra, equipo y herramienta. | ML | 515
AYC-SV-02 | Suministro y colocación de cable con aislamiento THW-LS con rango de operación 600V. No.10 marca Condumex o similar, incluye: suministro de materiales, acarreos, instalación, pruebas, mano de obra, equipo y herramienta. | ML | 9
AYC-SV-03 | Suministro y colocación de cable con aislamiento THW-LS con rango de operación 600V. No.12 marca Condumex o similar, incluye: suministro de materiales, acarreos, instalación, pruebas, mano de obra, equipo y herramienta. | ML | 17
AYC-SV-04 | Suministro y colocación de cable de cobre desnudo. No.12 marca Condumex o similar, incluye: suministro de materiales, acarreos, instalación, pruebas, mano de obra, equipo y herramienta. | ML | 188
AYC-SV-05 | Suministro y colocación de tubo conduit pared gruesa galvanizada de 21mm. de diámetro, incluye: materiales, acarreos, cortes, desperdicios, instalación, mano de obra, equipo y herramienta. | ML | 10
AYC-SV-06 | Suministro y colocación de tubo conduit pared gruesa galvanizada de 27mm. de diámetro, incluye: materiales, acarreos, cortes, desperdicios, instalación, mano de obra, equipo y herramienta. | ML | 171
AYC-SV-07 | Suministro y colocación de tubo de PVC pesado para fuerza por piso o jardin de 21mm. Incluye: materiales, acarreos, cortes, desperdicios, instalación, mano de obra, equipo y herramienta. | ML | 5
AYC-SV-08 | Caja registro de lamina galvanizada para tubo de 21mm. Incluye: suministro de materiales, acarreos, instalación, mano de obra, equipo y herramienta. | PZA | 4
AYC-SV-09 | Caja chalupa galvanizada para tubo de 21 mm, incluye: suministro de materiales, acarreos, instalación, mano de obra, equipo y herramienta. | PZA | 4
AYC-SV-10 | Suministro y colocación de codo 90 grados galvanizado de 21mm. de diámetro, incluye: suministro, acarreos, instalación, mano de obra, equipo y herramienta. | PZA | 8
AYC-SV-11 | Juego de contra y monitor para tubería conduit p.g.g. de 21mm, incluye: suministro de materiales, acarreos, instalación, mano de obra, equipo y herramienta. | JGO | 23
AYC-SV-12 | Apagador sencillo marca bticino color marfil modelo 5001 o similar h=1.20m. S.N.P.T incluye: apagador, placa y todo lo necesario para su correcta instalación. | PZA | 4
AYC-SV-13 | Suministro y colocación de luminaria de sobreponer para interior, 9.3W Leds, 660 lumenes, 7" de diametro modelo FMML LED MINI FLUSH, Marca LIthonia lighting o similar. Incluye: conexión, soporteria, andamios, acarreos, mano de obra, equipo y herramienta. | PZA | 4
AYC-SV-14 | Contacto doble en muro con falla a tierra de 180w. c/u 120V. mca. Levinton color marfil mod. 5262. a 1.20 mt. de altura. Incluye: un contacto dúplex polarizado, placa para contacto y todo lo necesario para su correcta instalación. SALIDA PARA CONTACTO DOBLE EN MURO CON FALLA A TIERRA EN MURO DE 180W. C/U 120V. MCA. LEVINTON COLOR MARFIL MOD. 5262. A 1.20 MT. DE ALTURA. | PZA | 5
0
ALUMBRADO EDIFICIO MILITAR
ALU-EM-01 | Suministro y colocación de cable con aislamiento THW-LS con rango de operación 600V. No.10 marca Condumex o similar, incluye: suministro de materiales, acarreos, instalación, pruebas, mano de obra, equipo y herramienta. | ML | 132.18
ALU-EM-02 | Suministro y colocación de cable con aislamiento THW-LS con rango de operación 600V. No.12 marca Condumex o similar, incluye: suministro de materiales, acarreos, instalación, pruebas, mano de obra, equipo y herramienta. | ML | 425.38
ALU-EM-03 | Suministro y colocación de cable de cobre desnudo. No.12 marca Condumex o similar, incluye: suministro de materiales, acarreos, instalación, pruebas, mano de obra, equipo y herramienta. | ML | 220.89
ALU-EM-04 | Suministro y colocación de tubo conduit pared gruesa galvanizada de 16 mm. de diámetro, incluye: materiales, acarreos, cortes, desperdicios, instalación, mano de obra, equipo y herramienta. | ML | 132.2
ALU-EM-05 | Suministro y colocación de tubo conduit pared gruesa galvanizada de 21mm. de diámetro, incluye: materiales, acarreos, cortes, desperdicios, instalación, mano de obra, equipo y herramienta. | ML | 88.69
ALU-EM-06 | Caja registro de lamina galvanizada para tubo de 16mm. Incluye: suministro de materiales, acarreos, instalación, mano de obra, equipo y herramienta. | PZA | 48
ALU-EM-07 | Caja registro de lamina galvanizada para tubo de 21mm. Incluye: suministro de materiales, acarreos, instalación, mano de obra, equipo y herramienta. | PZA | 24
ALU-EM-08 | Suministro y colocación de chalupas de fierro galvanizado de 16mm, incluye: suministro de materiales, acarreos, instalación, mano de obra, equipo y herramienta | PZA | 15
ALU-EM-09 | Suministro y colocación de chalupas de fierro galvanizado de 21mm, incluye: suministro de materiales, acarreos, instalación, mano de obra, equipo y herramienta | PZA | 3
ALU-EM-10 | Suministro y colocación de codo 90 grados galvanizado de 16mm. de diámetro, incluye: suministro, acarreos, instalación, mano de obra, equipo y herramienta. | PZA | 16
ALU-EM-11 | Suministro y colocación de codo 90 grados galvanizado de 21mm. de diámetro, incluye: suministro, acarreos, instalación, mano de obra, equipo y herramienta. | PZA | 5
ALU-EM-12 | Suministro y colocación de caja registro tipo condulet, serie 7 ovalada de 21mm de diámetro, cat. No. T-27, incluye: instalación, mano de obra, equipo y herramienta. | PZA | 1
ALU-EM-13 | Juego de contra y monitor para tubería conduit p.g.g. de 16mm, incluye: suministro de materiales, acarreos, instalación, mano de obra, equipo y herramienta. | JGO | 90
ALU-EM-14 | Juego de contra y monitor para tubería conduit p.g.g. de 21mm, incluye: suministro de materiales, acarreos, instalación, mano de obra, equipo y herramienta. | JGO | 68
ALU-EM-15 | Tubo conduit licuatite de 16 mm. de diámetro, incluye: suministro de materiales, acarreos, instalación, mano de obra, equipo y herramienta. | ML | 48
ALU-EM-16 | Tubo conduit licuatite de 21 mm. de diámetro, incluye: suministro de materiales, acarreos, instalación, mano de obra, equipo y herramienta. | ML | 20
ALU-EM-17 | Apagador sencillo marca bticino color marfil modelo 5001 o similar h=1.20m. S.N.P.T incluye: apagador, placa y todo lo necesario para su correcta instalación. | PZA | 13
ALU-EM-18 | Apagador de escalera marca Bticino color marfil modelo 5001 o similar h=1.20m. S.N.P.T. Incluye: apagador, placa y todo lo necesario para su correcta instalación. | PZA | 5
ALU-EM-19 | Suministro y colocación de panel de leds de bajo peralte para empotrar en plafon reticular 60x60cm, lampara led smd de alto flujo 42w con driver incluido mod. PANLED1-42-E3-NW, Mca. Lj lluminacion, o similar. Incluye: conexión, soporteria, andamios, acarreos, mano de obra, equipo y herramienta. | PZA | 10
ALU-EM-20 | Suministro y colocación de luminaria tipo empotrar, inyeccion de aluminio, difusor de acrilico driver integrado, lampara leds de alto brillo marca luxeon rebel by philips 20w, Mod. TADA3-20-12LED-CW, Mca. Lj Iluminacion, o similar.Incluye: conexión, soporteria, andamios, acarreos, mano de obra, equipo y herramienta. | PZA | 30
ALU-EM-21 | Suministro y colocación de luminaria de empotrar, reflector, lampara de leds de alto brillo 18w, 127v. modelo EFF-36-10LED-35, marca Lj Iluminacion o similar. Incluye: conexión, soporteria, andamios, acarreos, mano de obra, equipo y herramienta. | PZA | 18
ALU-EM-22 | Suministro y colocación de luminaria de empotrar en bote de 8 cm. Lamparas 1 Th 18w. Catálogo YD-1800S modelo Opera marca tecnolite o similar . Incluye: conexión, soporteria, andamios, acarreos, mano de obra, equipo y herramienta. | PZA | 10
ALU-EM-23 | Suministro y colocación de luminaria con guarda protectora, 2x14w t8 tipo led, catalogo SLS-385 M2, sujecion con cadena, marca Supralux o similar. Incluye: conexión, soporteria, andamios, acarreos, mano de obra, equipo y herramienta. | PZA | 1
ALU-EM-24 | Suministro y colocación de fotocelda con contactor para control de luminarias en circuitos múltiples, en gabinete a prueba de intemperie tipo Nema 3R, modelo 5403-S, marca Tork. o similar, incluye: colocación, fijación, soporteria, andamios y todo lo necesario para su correcta instalación, | PZA | 1
0
CONTACTOS NORMALES EDIFICIO MILITAR
CNOR-EM-01 | Suministro y colocación de cable con aislamiento THW-LS con rango de operación 600V. No.10 marca Condumex o similar, incluye: suministro de materiales, acarreos, instalación, pruebas, mano de obra, equipo y herramienta. | ML | 293.41
CNOR-EM-02 | Suministro y colocación de cable de cobre desnudo. No.12 marca Condumex o similar, incluye: suministro de materiales, acarreos, instalación, pruebas, mano de obra, equipo y herramienta. | ML | 117.27
CNOR-EM-03 | Suministro y colocación de tubo conduit pared gruesa galvanizada de 21mm. de diámetro, incluye: materiales, acarreos, cortes, desperdicios, instalación, mano de obra, equipo y herramienta. | ML | 109.82
CNOR-EM-04 | Suministro y colocación de codo 90 grados galvanizados de 21mm. de diámetro, incluye: suministro, acarreos, instalación, mano de obra, equipo y herramienta. | PZA | 9
CNOR-EM-05 | Suministro y colocación de codo 45 grados galvanizados de 21mm. de diámetro, incluye: suministro, acarreos, instalación, mano de obra, equipo y herramienta. | PZA | 2
CNOR-EM-06 | Caja chalupa galvanizada para tubo de 21 mm, incluye: suministro de materiales, acarreos, instalación, mano de obra, equipo y herramienta. | PZA | 25
CNOR-EM-07 | Juego de contra y monitor para tubería conduit p.g.g. de 21 mm, incluye: suministro de materiales, acarreos, instalación, mano de obra, equipo y herramienta. | JGO | 52
CNOR-EM-08 | Contacto doble en muro de 180w. c/u 120v. mca. levitón color marfil mod. 5262 o similar, Incluye: un contacto dúplex polarizado, placa para contacto y todo lo necesario para su correcta instalación. | PZA | 18
CNOR-EM-09 | Contacto doble en muro con falla a tierra 180w. c/u 120v. mca. levitón color marfil mod. 5262 o similar, Incluye: un contacto dúplex polarizado, placa para contacto y todo lo necesario para su correcta instalación. | PZA | 3
CNOR-EM-10 | Contacto doble en muro de 500w. c/u 120v. mca. levinton color marfil mod. 5262. a 1.20 mt. de altura. Incluye: un contacto dúplex polarizado, placa para contacto y todo lo necesario para su correcta instalación. | PZA | 4
CNOR-EM-11 | Suministro y colocación de caja registro de lamina galvanizada de 21mm. Incluye: suministro de materiales, acarreos, instalación, pruebas, mano de obra, equipo y herramienta. | PZA | 2
0
ALUMBRADO EDIFICIO DE REPOSO
ALU-ER-01 | Suministro y colocación de cable con aislamiento THW-LS con rango de operación 600V. No.10 marca Condumex o similar, incluye: suministro de materiales, acarreos, instalación, pruebas, mano de obra, equipo y herramienta. | ML | 119.6
ALU-ER-02 | Suministro y colocación de cable con aislamiento THW-LS con rango de operación 600V. No.12 marca Condumex o similar, incluye: suministro de materiales, acarreos, instalación, pruebas, mano de obra, equipo y herramienta. | ML | 724.6
ALU-ER-03 | Suministro y colocación de cable de cobre desnudo. No.12 marca Condumex o similar, incluye: suministro de materiales, acarreos, instalación, pruebas, mano de obra, equipo y herramienta. | ML | 301.7
ALU-ER-04 | Suministro y colocación de tubo conduit pared gruesa galvanizada de 16mm. de diámetro, incluye: materiales, acarreos, cortes, desperdicios, instalación, mano de obra, equipo y herramienta. | ML | 197.7
ALU-ER-05 | Suministro y colocación de tubo conduit pared gruesa galvanizada de 21mm. de diámetro, incluye: materiales, acarreos, cortes, desperdicios, instalación, mano de obra, equipo y herramienta. | ML | 103.9
ALU-ER-06 | Caja registro de lamina galvanizada para tubo de 16mm. Incluye: suministro de materiales, acarreos, instalación, mano de obra, equipo y herramienta. | PZA | 56
ALU-ER-07 | Caja registro de lamina galvanizada para tubo de 21mm. Incluye: suministro de materiales, acarreos, instalación, mano de obra, equipo y herramienta. | PZA | 15
ALU-ER-08 | Suministro y colocación de chalupas de fierro galvanizado de 16mm, incluye: suministro de materiales, acarreos, instalación, mano de obra, equipo y herramienta | PZA | 16
ALU-ER-09 | Suministro y colocación de chalupas de fierro galvanizado de 21mm, incluye: suministro de materiales, acarreos, instalación, mano de obra, equipo y herramienta | PZA | 5
ALU-ER-10 | Suministro y colocación de condulet serie ovalada de 16mm, incluye: suministro de materiales, acarreos, instalación, mano de obra, equipo y herramienta | PZA | 13
ALU-ER-11 | Suministro y colocación de condulet serie ovalada de 21mm, incluye: suministro de materiales, acarreos, instalación, mano de obra, equipo y herramienta | PZA | 2
ALU-ER-12 | Suministro y colocación de codo 90 grados galvanizado de 16mm. de diámetro, incluye: suministro, acarreos, instalación, mano de obra, equipo y herramienta. | PZA | 39
ALU-ER-13 | Suministro y colocación de codo 90 grados galvanizado de 21mm. de diámetro, incluye: suministro, acarreos, instalación, mano de obra, equipo y herramienta. | PZA | 12
ALU-ER-14 | Juego de contra y monitor para tubería conduit p.g.g. de 16mm, incluye: suministro de materiales, acarreos, instalación, mano de obra, equipo y herramienta. | JGO | 146
ALU-ER-15 | Juego de contra y monitor para tubería conduit p.g.g. de 21mm, incluye: suministro de materiales, acarreos, instalación, mano de obra, equipo y herramienta. | JGO | 29
ALU-ER-16 | Tubo conduit licuatite de 16 mm. de diámetro, incluye: suministro de materiales, acarreos, instalación, mano de obra, equipo y herramienta. | ML | 76
ALU-ER-17 | Apagador sencillo marca bticino color marfil modelo 5001 o similar h=1.20m. S.N.P.T incluye: apagador, placa y todo lo necesario para su correcta instalación. | PZA | 16
ALU-ER-18 | Apagador de escalera marca Bticino color marfil modelo 5001 o similar h=1.20m. S.N.P.T. Incluye: apagador, placa y todo lo necesario para su correcta instalación. | PZA | 10
ALU-ER-19 | Suministro y colocación de panel de leds de bajo peralte para empotrar en plafon reticular 60x60cm, lampara led smd de alto flujo 42w con driver incluido mod. PANLED1-42-E3-NW, Mca. Lj lluminacion, o similar. Incluye: conexión, soporteria, andamios, acarreos, mano de obra, equipo y herramienta. | PZA | 8
ALU-ER-20 | Suministro y colocación de luminaria tipo empotrar, inyeccion de aluminio, difusor de acrilico driver integrado, lampara leds de alto brillo marca luxeon rebel by philips 20w, Mod. TADA3-20-12LED-CW, Mca. Lj Iluminacion, o similar.Incluye: conexión, soporteria, andamios, acarreos, mano de obra, equipo y herramienta. | PZA | 36
ALU-ER-21 | Suministro y colocación de luminaria de empotrar, reflector, lampara de leds de alto brillo 18w, 127v. modelo EFF-36-10LED-35, marca Lj Iluminacion o similar. Incluye: conexión, soporteria, andamios, acarreos, mano de obra, equipo y herramienta. | PZA | 24
ALU-ER-22 | Suministro y colocación de luminaria de empotrar en bote de 8 cm. Lamparas 1 Th 18w. Catálogo YD-1800S modelo Opera marca tecnolite o similar . Incluye: conexión, soporteria, andamios, acarreos, mano de obra, equipo y herramienta. | PZA | 10
ALU-ER-23 | Suministro y colocación de luminaria con guarda protectora, 2x14w t8 tipo led, catalogo SLS-385 M2, sujecion con cadena, marca Supralux o similar. Incluye: conexión, soporteria, andamios, acarreos, mano de obra, equipo y herramienta. | PZA | 15
ALU-ER-24 | Suministro y colocación de fotocelda con contactor para control de luminarias en circuitos múltiples, en gabinete a prueba de intemperie tipo Nema 3R, modelo 5403-S, marca Tork. o similar, incluye: colocación, fijación, soporteria, andamios y todo lo necesario para su correcta instalación, | PZA | 2
0
CONTACTOS NORMALES EDIFICIO DE REPOSO
CNOR-ER-01 | Suministro y colocación de cable con aislamiento THW-LS con rango de operación 600V. No.10 marca Condumex o similar, incluye: suministro de materiales, acarreos, instalación, pruebas, mano de obra, equipo y herramienta. | ML | 335.1
CNOR-ER-02 | Suministro y colocación de cable de cobre desnudo. No.12 marca Condumex o similar, incluye: suministro de materiales, acarreos, instalación, pruebas, mano de obra, equipo y herramienta. | ML | 147.7
CNOR-ER-03 | Suministro y colocación de tubo conduit pared gruesa galvanizada de 21mm. de diámetro, incluye: materiales, acarreos, cortes, desperdicios, instalación, mano de obra, equipo y herramienta. | ML | 146.1
CNOR-ER-04 | Suministro y colocación de tubo conduit pared gruesa galvanizada de 27mm. de diámetro, incluye: materiales, acarreos, cortes, desperdicios, instalación, mano de obra, equipo y herramienta. | ML | 1.6
CNOR-ER-05 | Suministro y colocación de codo 90 grados galvanizados de 21mm. de diámetro, incluye: suministro, acarreos, instalación, mano de obra, equipo y herramienta. | PZA | 44
CNOR-ER-06 | Suministro y colocación de codo 45 grados galvanizados de 21mm. de diámetro, incluye: suministro, acarreos, instalación, mano de obra, equipo y herramienta. | PZA | 2
CNOR-ER-07 | Suministro y colocación de codo 90 grados galvanizados de 27mm. de diámetro, incluye: suministro, acarreos, instalación, mano de obra, equipo y herramienta. | PZA | 1
CNOR-ER-08 | Caja chalupa galvanizada para tubo de 21 mm, incluye: suministro de materiales, acarreos, instalación, mano de obra, equipo y herramienta. | PZA | 32
CNOR-ER-09 | Caja registro de lamina galvanizada para tubo de 21mm. Incluye: suministro de materiales, acarreos, instalación, mano de obra, equipo y herramienta. | PZA | 2
CNOR-ER-10 | Juego de contra y monitor para tubería conduit p.g.g. de 21 mm, incluye: suministro de materiales, acarreos, instalación, mano de obra, equipo y herramienta. | JGO | 67
CNOR-ER-11 | Contacto doble en muro de 180w. c/u 120v. mca. levitón color marfil mod. 5262 o similar, Incluye: un contacto dúplex polarizado, placa para contacto y todo lo necesario para su correcta instalación. | PZA | 9
CNOR-ER-12 | Contacto doble en muro con falla a tierra 180w. c/u 120v. mca. levitón color marfil mod. 5262 o similar, Incluye: un contacto dúplex polarizado, placa para contacto y todo lo necesario para su correcta instalación. | PZA | 20
CNOR-ER-13 | Contacto doble en muro de 500w. c/u 120v. mca. levinton color marfil mod. 5262. a 1.20 mt. de altura. Incluye: un contacto dúplex polarizado, placa para contacto y todo lo necesario para su correcta instalación. | PZA | 3
ALUMBRADO EN EDIFICIO DE POLICIA FEDERAL
ALUM-PFP-01 | Suministro y colocación de cable con aislamiento thw-ls con rango de operación 600 v. no. 12 marca Condumex ó similar, incluye: suministro de materiales, acarreos, instalación, pruebas, mano de obra, equipo y herramienta. | ML | 1372.4
ALUM-PFP-02 | Suministro y colocación de cable de cobre desnudo. no. 12d marca Condumex ó similar, incluye: suministro de materiales, acarreos, instalación, pruebas, mano de obra, equipo y herramienta. | ML | 485
ALUM-PFP-03 | Suministro y colocación de tubo conduit pared gruesa galvanizada de 16mm. de diámetro, incluye: materiales, acarreos, cortes, desperdicios, instalación, mano de obra, equipo y herramienta. | ML | 463
ALUM-PFP-04 | Suministro y colocación de tubo conduit pared gruesa galvanizada de 21mm. de diámetro, incluye: materiales, acarreos, cortes, desperdicios, instalación, mano de obra, equipo y herramienta. | ML | 21
ALUM-PFP-05 | Suministro y colocación de tubo licuatite de 16 mm ø para conexión eléctrica, incluye: instalación, equipo y herramienta. | ML | 11
ALUM-PFP-06 | Caja cuadrada galvanizada de 100x100 mm para tubo de 16 mm , incluye:suministro de materiales, acarreos, instalación, mano de obra, equipo y herramienta. | PZA | 209
ALUM-PFP-07 | Caja cuadrada galvanizada de 100x100 mm para tubo de 21 mm, incluye:suministro de materiales, acarreos, instalación, mano de obra, equipo y herramienta. | PZA | 6
ALUM-PFP-08 | Suministro y colocación de chalupas de fierro galvanizado de 16 mm, incluye: suministro de materiales, acarreos, instalación, mano de obra, equipo y herramienta. | PZA | 34
ALUM-PFP-09 | Suministro y colocación de codo 90 grados galvanizados de 21mm. de diámetro, incluye: suministro, acarreos, instalación, mano de obra, equipo y herramienta. | PZA | 6
ALUM-PFP-10 | Suministro y colocación de codo 90 grados galvanizados de 16mm. de diámetro, incluye: suministro, acarreos, instalación, mano de obra, equipo y herramienta. | PZA | 92
ALUM-PFP-11 | Suministro y colocación de codo 90 grados galvanizados de 21mm. de diámetro, incluye: suministro, acarreos, instalación, mano de obra, equipo y herramienta. | PZA | 14
ALUM-PFP-12 | Juego de contra y monitor para tubería conduit p.g.g. de 21 mm (3/4"), incluye: suministro de materiales, acarreos, instalación, mano de obra, equipo y herramienta. | JGO | 663
ALUM-PFP-13 | Juego de contra y monitor para tubería conduit p.g.g. de 27 mm (1"), incluye: suministro de materiales, acarreos, instalación, mano de obra, equipo y herramienta. | PZA | 54
ALUM-PFP-14 | Luminario de 60x60cm para empotrar fabricado en lámina de acero, difusor de acrílico frosted. dimeable con controles de 0 a 10 v. lampara de led 32 w. 127 v. modelo OF1100 BBN, marca CONSTRULITA. Incluye: conexión, soportería, andamios, acarreos, mano de obra, equipo y herramienta. | PZA | 12
ALUM-PFP-15 | Luminario de 60x60cm para empotrar fabricado en acero, louver de aluminio, lampara de led tubular 3x10w. 127 v. modelo OF1008 BBN, marca construlita. Incluye: conexión, soportería, andamios, acarreos, mano de obra, equipo y herramienta. | PZA | 9
ALUM-PFP-16 | Luminaria de leds en acero formado, optica m2, louver de aluminio semiespecular, 3x18 w. 127 v. modelo OF1012 BBNA. marca construlita ó similar. Incluye: conexión, soportería, andamios, acarreos, mano de obra, equipo y herramienta. | PZA | 16
ALUM-PFP-17 | Luminario fórtimo led en policarbonato, disipador de aluminio, reflector de aluminio especular difusor de cristal templado. lampara led de 24 w. 127 v. modelo CO1198BBFA, marca construlita ó similar, incluye: conexión, soportería, andamios, acarreos, mano de obra, equipo y herramienta. | PZA | 71
ALUM-PFP-18 | Luminaria de leds en aluminio inyectado, reflector en aluminio de alta reflexión. difusor de acrílico frosted. 16 w. 127 v. modelo RE1041BBCD. marca construlita. ó similar, incluye: conexión, soportería, andamios, acarreos, mano de obra, equipo y herramienta. | PZA | 45
ALUM-PFP-19 | Luminaria para plafón y/o bote integral en aluminio inyectado, reflector en aluminio de alta reflexión, difusor de acrílico frosted, 4.5 w. 127 v. modelo RE1212BBCD marca construlita ó similar, incluye: conexión, soportería, andamios, acarreos, mano de obra, equipo y herramienta. | PZA | 9
ALUM-PFP-20 | Luminario en poliester con carga de fibra de vidrio, reflector de acero pintado slta reflectancia, difusor de policarbonato, 24 w. 127 v. modelo OF4087BBND, marca construlita o similar. Incluye: conexión, soportería, andamios, acarreos, mano de obra, equipo y herramienta. | PZA | 6
ALUM-PFP-21 | Luminario de sobreponer para exteriores,leds 39 w, 2126 lumnenes, 5,000k, multi voltaje, cuerpo escarpado de aluminio fundido a presión resistente a la corrosión, mod. TWR1 led 1 50k mvolt ddb, mca. lithonia lighting o similar, Incluye: conexión, soportería, andamios, acarreos, mano de obra, equipo y herramienta y todo lo necesario para su correcta instalación. | PZA | 3
ALUM-PFP-22 | Fotocelda con contactor para control de luminarias en circuitos multiples, en gabinete a prueba de intemperie tipo nema 3r, modelo 5403-s, mca tork. o similar. Incluye: conexión, soportería, andamios, acarreos, mano de obra, equipo y herramienta y todo lo necesario para su correcta instalación. | PZA | 3
ALUM-PFP-23 | Luminaria para empotrar dirigible, cuerpo de aluminio inyectado color blanco. lámpara de leds de 10 w. 127 v. mod. co1008bbcd marca construlita o similar, Incluye: conexión, soportería, andamios, acarreos, mano de obra, equipo y herramienta y todo lo necesario para su correcta instalación. | PZA | 9
ALUM-PFP-24 | Luminario en lámina de acero y marco de aluminio escalonado. reflector de acero pintado alta reflectancia, difusor de acrílico frosted 8 w. 127 v. modelo co1169bbnb, marca construlita o similar, Incluye: apagador, placa y todo lo necesario para su correcta instalación. | PZA | 20
ALUM-PFP-25 | Suministro y colocación de Luminaria con guarda protectora, 2x14W T8 tipo led, catalogo SLS-385 M2, sujecion con cadena, marca Supralux o similar. Incluye: conexión, soporteria, andamios, acarreos, mano de obra, equipo y herramienta. | PZA | 25
ALUM-PFP-26 | Apagador sencillo mca. bticino color marfil mod. 5001 h=1.20mt. s.n.p.t. O similar, Incluye: apagador, placa y todo lo necesario para su correcta instalación. | PZA | 25
ALUM-PFP-27 | Apagador de escalera mca. bticino en color marfil mod. 5001 h=1.20mt. s.n.p.t. o similar, Incluye: apagador, placa y todo lo necesario para su correcta instalación. | PZA | 14
ALUM-PFP-28 | Sensor de presencia infrarrojo en techo para activar alumbrado, y controlado por fotocelda mod. osc04-i0w, marca leviton o similar o similar. Incluye: apagador, placa y todo lo necesario para su correcta instalación. | PZA | 7
0
CONTACTOS NORMALES EDIFICIO DE POLICIA FEDERAL
CNOR-PFP-01 | Suministro y colocación de cable con aislamiento THW-LS con rango de operación 600V. No.10 marca Condumex o similar, incluye: suministro de materiales, acarreos, instalación, pruebas, mano de obra, equipo y herramienta. | ML | 99.6
CNOR-PFP-02 | Suministro y colocación de cable de cobre desnudo. No.12 marca Condumex o similar, incluye: suministro de materiales, acarreos, instalación, pruebas, mano de obra, equipo y herramienta. | ML | 268.8
CNOR-PFP-03 | Suministro y colocación de tubo conduit pared gruesa galvanizada de 21mm. de diámetro, incluye: materiales, acarreos, cortes, desperdicios, instalación, mano de obra, equipo y herramienta. | ML | 215.3
CNOR-PFP-04 | Suministro y colocación de tubo conduit pared gruesa galvanizada de 27mm. de diámetro, incluye: materiales, acarreos, cortes, desperdicios, instalación, mano de obra, equipo y herramienta. | ML | 53.55
CNOR-PFP-05 | Suministro y colocación de codo 90 grados galvanizados de 21mm. de diámetro, incluye: suministro, acarreos, instalación, mano de obra, equipo y herramienta. | PZA | 98
CNOR-PFP-06 | Suministro y colocación de codo 90 grados galvanizados de 16mm. de diámetro, incluye: suministro, acarreos, instalación, mano de obra, equipo y herramienta. | PZA | 24
CNOR-PFP-07 | Caja chalupa galvanizada para tubo de 16 mm, incluye: suministro de materiales, acarreos, instalación, mano de obra, equipo y herramienta. | PZA | 61
CNOR-PFP-08 | Caja chalupa galvanizada para tubo de 21 mm, incluye: suministro de materiales, acarreos, instalación, mano de obra, equipo y herramienta. | PZA | 16
CNOR-PFP-09 | Caja registro de lamina galvanizada para tubo de 21mm. Incluye: suministro de materiales, acarreos, instalación, mano de obra, equipo y herramienta. | PZA | 14
CNOR-PFP-10 | Juego de contra y monitor para tubería conduit p.g.g. de 21 mm, incluye: suministro de materiales, acarreos, instalación, mano de obra, equipo y herramienta. | JGO | 167
CNOR-PFP-11 | Contacto doble en muro de 180w. c/u 120v. mca. levitón color marfil mod. 5262 o similar, Incluye: un contacto dúplex polarizado, placa para contacto y todo lo necesario para su correcta instalación. | PZA | 30
CNOR-PFP-12 | Contacto doble en muro con falla a tierra 180w. c/u 120v. mca. levitón color marfil mod. 5262 o similar, Incluye: un contacto dúplex polarizado, placa para contacto y todo lo necesario para su correcta instalación. | PZA | 14
CNOR-PFP-13 | Contacto doble en muro de 500w. c/u 120v. mca. levinton color marfil mod. 5262. a 1.20 mt. de altura. Incluye: un contacto dúplex polarizado, placa para contacto y todo lo necesario para su correcta instalación. | PZA | 11
CNOR-PFP-14 | Contacto doble en piso de 500w. c/u 120v. mca. levinton color marfil mod. 5262. Incluye: un contacto dúplex polarizado, placa para contacto y todo lo necesario para su correcta instalación. | PZA | 19
CNOR-PFP-15 | Contacto doble en muro con proteccion de falla a tierra GFCI 20 amp. 125v. Nema 5-20R y tapa para interperie metalica vertical en muro de 180w.c/u. mca. levinton a 40 mt. de altura. Incluye: un contacto dúplex polarizado, placa para contacto y todo lo necesario para su correcta instalación. | PZA | 1
CNOR-PFP-16 | Indica salida para alimentacion especial de tablero para detector de humo. Incluye: un contacto dúplex polarizado, placa para contacto y todo lo necesario para su correcta instalación. | PZA | 1
ALIMENTADORES PRINCIPALES
ALIM-PRIN-01 | Suministro y colocación de cable con aislamiento thw-ls con rango de operación 600 v. 3/0 marca Condumex ó similar, incluye: suministro de materiales, acarreos, instalación, pruebas, mano de obra, equipo y herramienta. | ML | 1932
ALIM-PRIN-02 | Suministro y colocación de cable con aislamiento thw-ls con rango de operación 600 v. 4/0 marca Condumex ó similar, incluye: suministro de materiales, acarreos, instalación, pruebas, mano de obra, equipo y herramienta. | ML | 4058
ALIM-PRIN-03 | Suministro y colocación de cable con aislamiento thw-ls con rango de operación 600 v. no.2 marca Condumex ó similar, incluye: suministro de materiales, acarreos, instalación, pruebas, mano de obra, equipo y herramienta. | ML | 68
ALIM-PRIN-04 | Suministro y colocación de cable con aislamiento thw-ls con rango de operación 600 v. no.6 marca Condumex ó similar, incluye: suministro de materiales, acarreos, instalación, pruebas, mano de obra, equipo y herramienta. | ML | 85
ALIM-PRIN-05 | Suministro y colocación de cable con aislamiento thw-ls con rango de operación 600 v. no.8 marca Condumex ó similar, incluye: suministro de materiales, acarreos, instalación, pruebas, mano de obra, equipo y herramienta. | ML | 47
ALIM-PRIN-06 | Suministro y colocación de cable con aislamiento thw-ls con rango de operación 600 v. no.10 marca Condumex ó similar, incluye: suministro de materiales, acarreos, instalación, pruebas, mano de obra, equipo y herramienta. | ML | 35
ALIM-PRIN-07 | Cable thw 250 KCM, color negro de la marca Condumex, incluye: suministro de materiales, acarreos, instalación, pruebas, mano de obra, equipo y herramienta. | ML | 85
ALIM-PRIN-08 | Cable thw 350 KCM, color negro de la marca Condumex, incluye: suministro de materiales, acarreos, instalación, pruebas, mano de obra, equipo y herramienta. | ML | 924
ALIM-PRIN-09 | Suministro y colocación de cable desnudo thw-ls con rango de operación 600 v. no. 2 marca Condumex ó similar, incluye: suministro de materiales, acarreos, instalación, pruebas, mano de obra, equipo y herramienta. | ML | 255
ALIM-PRIN-10 | Suministro y colocación de cable desnudo thw-ls con rango de operación 600 v. no. 6 marca Condumex ó similar, incluye: suministro de materiales, acarreos, instalación, pruebas, mano de obra, equipo y herramienta. | ML | 485
ALIM-PRIN-11 | Suministro y colocación de cable desnudo thw-ls con rango de operación 600 v. no. 8d marca Condumex ó similar, incluye: suministro de materiales, acarreos, instalación, pruebas, mano de obra, equipo y herramienta. | ML | 520
ALIM-PRIN-12 | Suministro y colocación de cable desnudo thw-ls con rango de operación 600 v. no. 10 marca Condumex ó similar, incluye: suministro de materiales, acarreos, instalación, pruebas, mano de obra, equipo y herramienta. | ML | 550
ALIM-PRIN-13 | Suministro y colocación de cable desnudo thw-ls con rango de operación 600 v. no. 12d marca Condumex ó similar, incluye: suministro de materiales, acarreos, instalación, pruebas, mano de obra, equipo y herramienta. | ML | 10
ALIM-PRIN-14 | Suministro y colocación de tubo conduit pared gruesa galvanizada de 21mm. de diámetro, incluye: materiales, acarreos, cortes, desperdicios, instalación, mano de obra, equipo y herramienta. | ML | 20
ALIM-PRIN-15 | Suministro y colocación de tubo conduit pared gruesa galvanizada de 27mm. de diámetro, incluye: materiales, acarreos, cortes, desperdicios, instalación, mano de obra, equipo y herramienta. | ML | 6
ALIM-PRIN-16 | Suministro y colocación de tubo conduit pared gruesa galvanizada de 35mm. de diámetro, incluye: materiales, acarreos, cortes, desperdicios, instalación, mano de obra, equipo y herramienta. | ML | 35
ALIM-PRIN-17 | Suministro y colocación de tubo conduit pared gruesa galvanizada de 63mm. de diámetro, incluye: materiales, acarreos, cortes, desperdicios, instalación, mano de obra, equipo y herramienta. | ML | 1500
ALIM-PRIN-18 | Suministro y colocación de tubo conduit pared gruesa galvanizada de 78mm. de diámetro, incluye: materiales, acarreos, cortes, desperdicios, instalación, mano de obra, equipo y herramienta. | ML | 25
ALIM-PRIN-19 | Suministro y colocación de tubo conduit pared gruesa galvanizada de 91mm. de diámetro, incluye: materiales, acarreos, cortes, desperdicios, instalación, mano de obra, equipo y herramienta. | ML | 232
ALIM-PRIN-20 | Registro eléctrico de 0.50 x 0.70 m. de medidas interiores y 0.90 m. de profundidad, a base de muros de tabique rojo recocido de 12 cms. de espesor, asentado con mezcla de cemento arena en proporción de 1:5, de 1 cm. de espesor, aplanado acabado pulido en interior, sobre firme de 0.10 cms. de espesor de concreto hecho en obra de F'c= 150 kg/cm2 con tapa de registro de cemento de 8cm colada en sitio con marco y contramarco de ángulo de acero de 3/16x2 pulgadas con dos manos de primer anticorrosivo y dos manos de pintura de esmalte color gris similar a estructura existente, sobre cadena de 0.15x0.15 m. armada con 4 varillas del No. 3 y estribos del No. 2 a cada 20 cms. con dren de 0.20x0.20 cms con grava de 3/4". Incluye: trazo, nivelación, excavación, todos los materiales necesarios, acarreos en carretilla a 10 mts., desperdicios, limpieza, mano de obra, equipo y herramienta. | PZA | 7
0
ALIMENTACION A CONDENSADORAS EN EDIFICIO ADMINISTRATIVO
ACOND-EA-01 | Suministro y colocación de cable con aislamiento THW-LS con rango de operación 600V. No.10 marca Condumex o similar, incluye: suministro de materiales, acarreos, instalación, pruebas, mano de obra, equipo y herramienta. | ML | 331
ACOND-EA-02 | Suministro y colocación de cable de cobre desnudo. No.12 marca Condumex o similar, incluye: suministro de materiales, acarreos, instalación, pruebas, mano de obra, equipo y herramienta. | ML | 90
ACOND-EA-03 | Suministro y colocación de tubo conduit pared gruesa galvanizada de 21mm. de diámetro, incluye: materiales, acarreos, cortes, desperdicios, instalación, mano de obra, equipo y herramienta. | ML | 80
ACOND-EA-04 | Suministro y colocación de tubo licuatite de 21mm de diámetro para conexión eléctrica, incluye: instalación, mano de obra, equipo y herramienta. | ML | 10
ACOND-EA-05 | Suministro y colocación de codo 90 grados galvanizado de 21mm. de diámetro, incluye: suministro, acarreos, instalación, mano de obra, equipo y herramienta. | PZA | 4
ACOND-EA-06 | Suministro y colocación de caja registro tipo condulet, serie 7 ovalada de 21mm de diámetro, cat. No. T-27, incluye: instalación, mano de obra, equipo y herramienta. | PZA | 21
ACOND-EA-07 | Juego de contra y monitor para tubería conduit p.g.g. de 21mm, incluye: suministro de materiales, acarreos, instalación, mano de obra, equipo y herramienta. | JGO | 73
ACOND-EA-08 | Suministro y colocación de interruptor de navajas tipo 2X30A NEMA 3R, marca y modelo indicados, incluye: fusibles, mano de obra, equipo y herramienta. | PZA | 9
0
EQUIPOS CUARTO DE MAQUINAS Y DIAGRAMA UNIFILAR
ECM-DU-01 | Suministro e instalación de interruptor termomagnético principal, en caja moldeada tipo Nema 3R, 3F-220V, 60Hz, 3P x 250Amp., cat. marca Square-D, incluye: conexión, pruebas, mano de obra, equipo y herramienta. | PZA | 1
ECM-DU-02 | Suministro e instalación de equipo de medición propiedad de la cia. Suministradora, incluye: coordinación con empresa suministradora para la correcta colocación e instalación de equipos. | PZA | 1
ECM-DU-03 | Suministro e instalación de tablero de transferencia automática, medición digital y control computarizado para planta de emergencia de 52 kw/66 kva. 220/127 volts, 60 hz. Incluye: fijación, conexión, balanceo de cargas, peinado e identificación de circuitos, pruebas, mano obra, equipo y herramienta. | PZA | 1
ECM-DU-04 | Suministro e instalación de interruptor para planta de emergencia montada en la misma, 3 x 250 A, 220 Volts, 60 Hz. o similar, incluye: conexión, pruebas, mano de obra, equipo y herramienta. | PZA | 1
ECM-DU-05 | Suministro e instalación de planta eléctrica de emergencia con motor Cummins de diesel, marca Planelec modelo 033G3DO052, 52KW/66 KVA en servicio de emergencia. 220/127 Volts, 3F-4H, de arranque automático, de 5 a 8 segundos para proporcionar plena carga en unidades automáticas, incluye: conexión, pruebas, mano de obra, equipo y herramienta. | PZA | 1
ECM-DU-06 | Suministro e instalación de charola (sistema de soporte metálico de cables) de 30cm, marca C.H. Domex o similar, Incluye: colocación, sistemas de fijación y todo lo necesario para su instalación. | ML | 3.3
ECM-DU-07 | Suministro e instalación de ménsula a base de ángulo galvanizado de 1 1/2" x 3/16" @1.50m, incluye: fijación con taquetes, mano de obra, herramienta y equipo. | PZA | 6
ECM-DU-08 | Suministro y colocación de extintor CO2, incluye: extintor, mano de obra, equipo, herramienta y todo lo necesario para su correcta colocación. | PZA | 1
ECM-DU-09 | Rejilla abatible tipo irving de 0.60x1.00mts. a base de ángulo de fierro de 1 1/2" x 3/16, parrilla de solera de 1 1/2" x3/16 @3cms. y contramarco de ángulo de 1 1/2"x3/16 anclada con v.#3@30cms. aplicando primario anticorrosivo y pintura de esmalte en color rojo. Incluye: materiales, cortes, soldadura, mano de obra, equipo y herramienta. | PZA | 4
ECM-DU-10 | Tablero general de distribución "G",(Tablero general San Martin), autosoportado QDLOGIC, seccion conbinados, 3F-4H 600V, 1600A, marca SQUARE-D, con 8 interruptores derivados trifasicos: 2 de 3P x 40A (HDA-36040) 2 de 3P x 50A (HDA-36050) 1 de 3P x 100A (HDA-36100) 1 de 3P x 125A (HDA-36125) 2 de 3P x 500A (MGA-36500) Incluye: materiales, acarreos, suministro, instalación, puntas, pruebas, mano de obra, equipo y herramienta. | PZA | 1
ECM-DU-11 | Tablero general "GPF", (Tablero general "Policia federal") de alumbrado y distribucion NQ con zapatas principales, 3F-4H 400 A, catalogo NQ304L400 Square-D, con 4 interruptores derivados trifásicos: 2 de 3 x 100 1 de 3 x 40 1 de 3 x 30 Incluye: materiales, acarreos, instalación, puntas, pruebas, mano de obra, equipo y herramienta. | PZA | 1
ECM-DU-12 | Tablero "C" (alumbrado y contactos en edificio), de alumbrado y distribucion, tipo empotar marca Square- D. modelo NQ424AB225F, kit aislador de barra de tierra PKGTAB, con 29 interruptores derivados trifásicos: 29 de 1x 20 incluye: materiales, acarreos, instalación, puntas, pruebas, mano de obra, equipo y herramienta. | PZA | 1
ECM-DU-13 | Tablero "M" (equipos de aire en edificio), de alumbrado y distribucion, tipo empotrar, marca Square-D, modelo NQ304AB100S, kit aislador de barra de tierra PKGTAB, con 11 interruptores derivados: 10 de 2 x40 incluye: materiales, acarreos, instalación, puntas, pruebas, mano de obra, equipo y herramienta. | PZA | 1
ECM-DU-14 | Centro de carga "CM", (alumbrado y contactos de cuartos de maquinas) QOD-4 de empotrar, 2F-3H, 120/240 V. 60A marca Square-D, NEMA 1, con 4 interruptores derivados: 4 de 1 x 15 incluye: materiales, acarreos, instalación, puntas, pruebas, mano de obra, equipo y herramienta. | PZA | 1
ECM-DU-15 | Tablero hidro (equipo hidroneumatico zona de cobro), Incluye: materiales, acarreos, instalación, puntas, pruebas, mano de obra, equipo y herramienta. | PZA | 1
0
ACOMETIDA ELECTRICA DETALLES
ACOM-ELE-01 | Suministro e instalación de transformador tipo pedestal, de 300 KVA de 13,200V, 220/127 Volts, conexión delta con 4 derivaciones de 2.5% c/u, 2 arriba y 2 debajo de la tensión nominal, secundario 220/127 volts, conexión estrella, con neutro fuera del tanque, sumergido en aceite mineral, enfriamiento natural, diseñado de acuerdo a la norma NMX-J-285. Incluye: materiales, acarreos hasta el sitio de su utilización, grúa, mano de obra especializada, equipo y herramienta. | PZA | 1
ACOM-ELE-02 | Suministro e instalación de boquillas de alta tensión en gabinete de transformador. incluye todo lo necesario para su correcta colocación. | PZA | 3
ACOM-ELE-03 | Suministro e instalación de portafusibles de expulsión tipo bayoneta en gabinete de transformador. Incluye todo lo necesario para su correcta colocación. | PZA | 3
ACOM-ELE-04 | Suministro e instalación de boquillas de baja tensión terminal de espada en gabinete de transformador. Incluye todo lo necesario para su correcta colocación. | PZA | 2
ACOM-ELE-05 | Suministro e instalación de boquilla neutro baja tensión en gabinete de transformador. Incluye todo lo necesario para su correcta colocación. | PZA | 2
ACOM-ELE-06 | Suministro e instalación de indicador de temperatura de liquido aislante en gabinete de transformador. Incluye todo lo necesario para su correcta colocación. | PZA | 1
ACOM-ELE-07 | Suministro e instalación de seccionador en gabinete de transformador. Incluye todo lo necesario para su correcta colocación. | PZA | 1
ACOM-ELE-08 | Suministro e instalación de cambiador de derivaciones en gabinete de transformador. Incluye todo lo necesario para su correcta colocación. | PZA | 1
ACOM-ELE-09 | Suministro e instalación de barra para conexiones a tierra en alta tensión en gabinete de transformador. Incluye todo lo necesario para su correcta colocación. | PZA | 1
ACOM-ELE-10 | Suministro e instalación de válvula de sobrepresión en gabinete de transformador. Incluye todo lo necesario para su correcta colocación. | PZA | 1
ACOM-ELE-11 | Suministro e instalación de provisión para llenado en gabinete de transformador. Incluye todo lo necesario para su correcta colocación. | PZA | 1
ACOM-ELE-12 | Suministro e instalación de indicador de nivel de liquido aislante en gabinete de transformador. Incluye todo lo necesario para su correcta colocación. | PZA | 1
ACOM-ELE-13 | Suministro e instalación de conexión del neutro a tierra en gabinete de transformador. Incluye todo lo necesario para su correcta colocación. | PZA | 1
ACOM-ELE-14 | Suministro e instalación de placa de características de equipo en gabinete de transformador. Incluye todo lo necesario para su correcta colocación. | PZA | 1
ACOM-ELE-15 | Suministro e instalación de válvula de drenaje y muestreo en gabinete de transformador. Incluye todo lo necesario para su correcta colocación. | PZA | 1
ACOM-ELE-16 | Suministro e instalación de placa para tierra en gabinete de transformador. Incluye todo lo necesario para su correcta colocación. | PZA | 1
ACOM-ELE-17 | Suministro e instalación de registro prefabricado tipo RMTB-4 para transformador con tapa de concreto polimérico con bisagra metálica. Incluye acarreos, excavaciones, rellenos, y todo lo necesario para su correcta colocación. | PZA | 1
ACOM-ELE-18 | Coordinación en suministro e instalación de juego de bases p/ medidores de CIA. 13 Terminales. Incluye coordinación con empresa suministradora para la correcta colocación e instalación de equipos y control de calidad. | LOTE | 1
ACOM-ELE-19 | Gestoría para tramite ante Compañía Suministradora de energía. Incluye viáticos, transportación, papelería, y todo lo necesario para su correcta ejecución. | LOTE | 1
ACOM-ELE-20 | Suministro e instalación de Acometida Eléctrica por parte de compañía suministradora. Incluye coordinación con empresa suministradora para la correcta colocación e instalación de equipos y control de calidad. | LOTE
0
ALUMBRADO PUBLICO DE CONJUNTO GENERAL
ALPUB-CON-01 | Suministro y colocación de luminario sencillo, modelo ATB2 mca. American electric lighting, enciende un modulo de 40 chips de leds y una potencia de 140 watts con una temperatura de color de 5000 k, optica individual para cada led que proporciona una curva de distribución tipo III grado de protección IP 66, driver electrónico integrado multivoltaje 120-277 volts 60hz, con protección supresor de picos, cuerpo fabricado de fundición de aluminio, acabado en pintura poliéster color gris aplicada electrostáticamente y horneada para mayor resistencia a la corrosión, de fácil acceso a todos los componentes eléctricos sin necesidad de herramienta. Incluye: elevación, conexión, soporteria, andamios, acarreos, mano de obra, equipo. | PZA | 14
ALPUB-CON-02 | Suministro y colocación de luminario doble, modelo ATB2 mca. American electric lighting, enciende un modulo de 40 chips de leds y una potencia de 140 watts con una temperatura de color de 5000 k, optica individual para cada led que proporciona una curva de distribución tipo III, grado de protección IP 66, driver electrónico integrado multivoltaje 120-277 volts 60hz, con protección supresor de picos, cuerpo fabricado de fundición de aluminio, acabado en pintura poliéster color gris aplicada electrostáticamente y horneada para mayor resistencia a la corrosión, de fácil acceso a todos los componentes eléctricos sin necesidad de herramienta. Incluye: elevación, conexión, soporteria, andamios, acarreos, mano de obra, equipo. | PZA | 43
ALPUB-CON-03 | Suministro y colocación de cable con aislamiento THW-LS con rango de operación 600V. No.4 marca Condumex o similar, incluye: suministro de materiales, acarreos, instalación, pruebas, mano de obra, equipo y herramienta. | ML | 6095
ALPUB-CON-04 | Suministro y colocación de cable de cobre desnudo. no. 10d marca Condumex ó similar, incluye: suministro de materiales, acarreos, instalación, pruebas, mano de obra, equipo y herramienta. | ML | 2068
ALPUB-CON-05 | Suministro y colocación de tubo conduit pared gruesa galvanizada de 27mm. de diámetro, incluye: materiales, acarreos, cortes, desperdicios, instalación, mano de obra, equipo y herramienta. | ML | 2068
0
ALUMBRADO DE CUBIERTA ZONA DE COBRO
ACU-ZC-01 | Suministro y colocación de cable con aislamiento THW-LS con rango de operación 600V. No. 8 marca Condumex o similar, incluye: suministro de materiales, acarreos, instalación, pruebas, mano de obra, equipo y herramienta. | ML | 1114
ACU-ZC-02 | Suministro y colocación de cable con aislamiento THW-LS con rango de operación 600V. No. 10 marca Condumex o similar, incluye: suministro de materiales, acarreos, instalación, pruebas, mano de obra, equipo y herramienta. | ML | 447
ACU-ZC-03 | Suministro y colocación de cable de cobre desnudo. No.10 marca Condumex o similar, incluye: suministro de materiales, acarreos, instalación, pruebas, mano de obra, equipo y herramienta. | ML | 502
ACU-ZC-04 | Suministro y colocación de tubo conduit pared gruesa galvanizada de 16mm. de diámetro, incluye: materiales, acarreos, cortes, desperdicios, instalación, mano de obra, equipo y herramienta. | ML | 223
ACU-ZC-05 | Suministro y colocación de tubo conduit pared gruesa galvanizada de 27mm. de diámetro, incluye: materiales, acarreos, cortes, desperdicios, instalación, mano de obra, equipo y herramienta. | ML | 278
ACU-ZC-06 | Suministro y colocación de tubo licuatite de 16 mm ø para conexión eléctrica, incluye: instalación, equipo y herramienta. | ML | 112
ACU-ZC-07 | Condulet Serie 7 ovalada, de 16 mm. de diámetro, incluye: materiales, instalación, mano de obra, equipo y herramienta. | PZA | 29
ACU-ZC-08 | Condulet Serie 7 ovalada, de 27 mm. de diámetro, incluye: materiales, instalación, mano de obra, equipo y herramienta. | PZA | 31
ACU-ZC-09 | Juego de contra y monitor para tubería conduit p.g.g. de 16 mm. incluye: suministro de materiales, acarreos, instalación, mano de obra, equipo y herramienta. | JGO | 116
ACU-ZC-10 | Juego de contra y monitor para tubería conduit p.g.g. de 27 mm. incluye: suministro de materiales, acarreos, instalación, mano de obra, equipo y herramienta. | JGO | 61
ACU-ZC-11 | Suministro y colocación de luminario de leds 146w 12,000 Lumenes 120v mod. Proteon Led Suspended High bay Cat. PTN12000l ND LP750. Mca. lithonia lighting. Incluye: contacto y clavija colgante para tubo conduit flexible tipo Licuatite, conexión, soporteria, andamios, acarreos, mano de obra, equipo y herramienta. | PZA | 58
0
ALUMBRADO Y CONTACTOS PASO DE GATO ZONA DE COBRO
ACPG-ZC-01 | Suministro y colocación de cable con aislamiento THW-LS con rango de operación 600V. No.8marca Condumex o similar, incluye: suministro de materiales, acarreos, instalación, pruebas, mano de obra, equipo y herramienta. | ML | 1327
ACPG-ZC-02 | Suministro y colocación de cable de cobre desnudo. No.10 marca Condumex o similar, incluye: suministro de materiales, acarreos, instalación, pruebas, mano de obra, equipo y herramienta. | ML | 438
ACPG-ZC-03 | Suministro y colocación de tubo conduit pared gruesa galvanizada de 21mm. de diámetro, incluye: materiales, acarreos, cortes, desperdicios, instalación, mano de obra, equipo y herramienta. | ML | 265
ACPG-ZC-04 | Suministro y colocación de tubo conduit pared gruesa galvanizada de 27mm. de diámetro, incluye: materiales, acarreos, cortes, desperdicios, instalación, mano de obra, equipo y herramienta. | ML | 173
ACPG-ZC-05 | Suministro y colocación de codo 90 grados galvanizados de 21mm. de diámetro, incluye: suministro, acarreos, instalación, mano de obra, equipo y herramienta. | PZA | 16
ACPG-ZC-06 | Suministro y colocación de chalupas de fierro galvanizado de 21 mm, incluye: suministro de materiales, acarreos, instalación, mano de obra, equipo y herramienta. | PZA | 10
ACPG-ZC-07 | Condulet Serie 7 ovalada, de 21 mm. de diámetro, incluye: materiales, instalación, mano de obra, equipo y herramienta. | PZA | 2
ACPG-ZC-08 | Condulet Serie 7 ovalada, de 27 mm. de diámetro, incluye: materiales, instalación, mano de obra, equipo y herramienta. | PZA | 33
ACPG-ZC-09 | Juego de contra y monitor para tubería conduit p.g.g. de 21 mm (3/4"), incluye: suministro de materiales, acarreos, instalación, mano de obra, equipo y herramienta. | JGO | 22
ACPG-ZC-10 | Juego de contra y monitor para tubería conduit p.g.g. de 27 mm, incluye: suministro de materiales, acarreos, instalación, mano de obra, equipo y herramienta. | JGO | 129
ACPG-ZC-11 | Suministro y colocación de tubo licuatite de 27 mm ø para conexión eléctrica, incluye: instalación, equipo y herramienta. | ML | 7
ACPG-ZC-12 | Suministro y colocación de luminaria con guarda protectora, 2x14w t8 tipo led, catalogo SLS-385 M2, sujecion con cadena, marca supralux o similar. incluye: conexión, soporteria, andamios, acarreos, mano de obra, equipo y herramienta. | PZA | 24
ACPG-ZC-13 | Suministro y colocación de juego sensor de presencia para activar alumbrado en paso de gato, tecnología dual (infrarrojo - ultrasónico), Mod. OSC20-MOW, Mca. Leviton o similar, incluye: instalación, pruebas y todo lo necesario para su correcta instalación. | PZA | 8
ACPG-ZC-14 | Contacto doble en muro con protección de falla a tierra GFCI 20 Amp. 125 V. Nema 5-20R y tapa para intemperie metalica vertical de 180w. marca Levinton a 0.40 mts de altura, Incluye: un contacto dúplex polarizado, placa para contacto y todo lo necesario para su correcta instalación. | PZA | 10
0
ALIMENTADORES Y ARREGLO DE CABINAS, ANUNCIO TARIFARIO Y LUZ DE DESTELLO EN ZONA DE COBRO
ALCAB-ZC-01 | Suministro y colocación de cable con aislamiento THW-LS con rango de operación 600V. No.8 marca Condumex o similar, incluye: suministro de materiales, acarreos, instalación, pruebas, mano de obra, equipo y herramienta. | ML | 3596
ALCAB-ZC-02 | Suministro y colocación de cable con aislamiento THW-LS con rango de operación 600V. No.10 marca Condumex o similar, incluye: suministro de materiales, acarreos, instalación, pruebas, mano de obra, equipo y herramienta. | ML | 3667
ALCAB-ZC-03 | Suministro y colocación de cable de cobre desnudo. No.12 marca Condumex o similar, incluye: suministro de materiales, acarreos, instalación, pruebas, mano de obra, equipo y herramienta. | ML | 3017
ALCAB-ZC-04 | Suministro y colocación de tubo conduit pared gruesa galvanizada de 21mm. de diámetro, incluye: materiales, acarreos, cortes, desperdicios, instalación, mano de obra, equipo y herramienta. | ML | 1787
ALCAB-ZC-05 | Suministro y colocación de codo 90 grados galvanizado de 21mm. de diámetro, incluye: suministro, acarreos, instalación, mano de obra, equipo y herramienta. | PZA | 448
ALCAB-ZC-06 | Caja registro tipo condulet serie ovalada de 21mm, incluye: suministro de materiales, acarreos, instalación, mano de obra, equipo y herramienta. | PZA | 28
ALCAB-ZC-07 | Suministro y colocación de tubo licuatite de 21mm de diámetro para conexión eléctrica, incluye: instalación, mano de obra, equipo y herramienta. | ML | 60
ALCAB-ZC-08 | Suministro y colocación de chalupas de fierro galvanizado de 21 mm, incluye: suministro de materiales, acarreos, instalación, mano de obra, equipo y herramienta | PZA | 108
ALCAB-ZC-09 | Caja registro cuadrada galvanizada de 21mm, incluye: suministro de materiales, acarreos, instalación, mano de obra, equipo y herramienta. | PZA | 110
ALCAB-ZC-10 | Juego de contra y monitor para tubería conduit p.g.g. de 21mm, incluye: suministro de materiales, acarreos, instalación, mano de obra, equipo y herramienta. | PZA | 627
ALCAB-ZC-11 | Suministro y colocación de lámpara con control de destello de diodo emisor de luz (leds) mca. Semex mod. LV-2 de 20 cm. -115 volts o similar, incluye fotocelda, acarreos, instalación, mano de obra, equipo y herramienta. | PZA | 56
ALCAB-ZC-12 | Suministro y colocación de luminaria tipo proyector para exteriores marca Lj Iluminacion o similar mod. Q-30LED-E3 balastro de 127v. incluye: conexión, soporteria, andamios, acarreos, mano de obra, equipo y herramienta. | PZA | 26
ALCAB-ZC-13 | Suministro y colocación de clavija y contacto colgante tipo industrial 2P-3H-15A-125V, para tubería conduit flexible tipo Licuatite de 16 mm, incluye: suministro de materiales, acarreos, instalación, mano de obra, equipo y herramienta. | PZA | 54
ALCAB-ZC-14 | Suministro y colocación de luminaria tipo empotrar lampara Leds de alto brillo 15W modelo TADA3-15-12LED , marca LJ Ilumination o similar. incluye: conexión, soporteria, andamios, acarreos, mano de obra, equipo y herramienta. | PZA | 54
ALCAB-ZC-15 | Contacto doble en muro de 180W c/u, 120V, modelo 5262 marca Leviton, color marfil o similar, incluye: todo lo necesario para su correcta instalación. | PZA | 54
ALCAB-ZC-16 | Apagador sencillo modelo 5001 marca Bticino color marfil o similar a 1.20 mts. de altura, incluye todo lo necesario para su correcta instalación. | PZA | 54
0
ALIMENTACION A CONDENSADORAS EN CABINAS ZONA DE COBRO
ACOND-ZC-01 | Suministro y colocación de cable con aislamiento THW-LS con rango de operación 600V. No.10 marca Condumex o similar, incluye: suministro de materiales, acarreos, instalación, pruebas, mano de obra, equipo y herramienta. | ML | 558
ACOND-ZC-02 | Suministro y colocación de cable de cobre desnudo. No.12 marca Condumex o similar, incluye: suministro de materiales, acarreos, instalación, pruebas, mano de obra, equipo y herramienta. | ML | 228
ACOND-ZC-03 | Suministro y colocación de tubo conduit pared gruesa galvanizada de 21mm. de diámetro, incluye: materiales, acarreos, cortes, desperdicios, instalación, mano de obra, equipo y herramienta. | ML | 228
ACOND-ZC-04 | Suministro y colocación de caja registro tipo condulet, serie 7 ovalada de 21mm de diámetro, cat. No. T-27, incluye: instalación, mano de obra, equipo y herramienta. | PZA | 81
ACOND-ZC-05 | Suministro y colocación de tubo licuatite de 21mm de diámetro para conexión eléctrica, incluye: instalación, mano de obra, equipo y herramienta. | ML | 54
ACOND-ZC-06 | Juego de contra y monitor para tubería conduit p.g.g. de 21mm, incluye: suministro de materiales, acarreos, instalación, mano de obra, equipo y herramienta. | PZA | 243
ACOND-ZC-07 | Suministro y colocación de interruptor de navajas tipo Nema-3R, marca y modelo indicados, incluye: fusibles, mano de obra, equipo y herramienta. | PZA | 54
0
ALIMENTACION A SEMAFOROS ZONA DE COBRO
SEM-ZC-01 | Suministro y colocación de cable con aislamiento THW-LS con rango de operación 600V. No.6 marca Condumex o similar, incluye: suministro de materiales, acarreos, instalación, pruebas, mano de obra, equipo y herramienta. | ML | 194
SEM-ZC-02 | Suministro y colocación de cable con aislamiento THW-LS con rango de operación 600V. No.8 marca Condumex o similar, incluye: suministro de materiales, acarreos, instalación, pruebas, mano de obra, equipo y herramienta. | ML | 123
SEM-ZC-03 | Suministro y colocación de cable con aislamiento THW-LS con rango de operación 600V. No.10 marca Condumex o similar, incluye: suministro de materiales, acarreos, instalación, pruebas, mano de obra, equipo y herramienta. | ML | 701
SEM-ZC-04 | Suministro y colocación de cable de cobre desnudo. No. 10d marca Condumex o similar, incluye: suministro de materiales, acarreos, instalación, pruebas, mano de obra, equipo y herramienta. | ML | 441
SEM-ZC-05 | Suministro y colocación de tubo conduit pared gruesa galvanizada de 16mm. de diámetro, incluye: materiales, acarreos, cortes, desperdicios, instalación, mano de obra, equipo y herramienta. | ML | 370
SEM-ZC-06 | Suministro y colocación de tubo conduit pared gruesa galvanizada de 21mm. de diámetro, incluye: materiales, acarreos, cortes, desperdicios, instalación, mano de obra, equipo y herramienta. | ML | 22
SEM-ZC-07 | Suministro y colocación de tubo conduit pared gruesa galvanizada de 27mm. de diámetro, incluye: materiales, acarreos, cortes, desperdicios, instalación, mano de obra, equipo y herramienta. | ML | 41
SEM-ZC-08 | Suministro y colocación de tubo conduit pared gruesa galvanizada de 35mm. de diámetro, incluye: materiales, acarreos, cortes, desperdicios, instalación, mano de obra, equipo y herramienta. | ML | 8
SEM-ZC-09 | Suministro y colocación de tubo Licuatite de 16 mm ø para conexión eléctrica, incluye: instalación, equipo y herramienta. | ML | 50
SEM-ZC-10 | Suministro y colocación de tubo Licuatite de 21 mm ø para conexión eléctrica, incluye: instalación, equipo y herramienta. | ML | 3.6
SEM-ZC-11 | Suministro y colocación de tubo Licuatite de 27 mm ø para conexión eléctrica, incluye: instalación, equipo y herramienta. | ML | 8.4
SEM-ZC-12 | Suministro y colocación de caja tipo condulet serie ovalada 16mm, incluye: materiales, instalación, mano de obra, equipo y herramienta. | PZA | 42
SEM-ZC-13 | Suministro y colocación de caja tipo condulet serie ovalada 21mm, incluye: materiales, instalación, mano de obra, equipo y herramienta. | PZA | 3
SEM-ZC-14 | Suministro y colocación de caja tipo condulet serie ovalada 27mm, incluye: materiales, instalación, mano de obra, equipo y herramienta. | PZA | 8
SEM-ZC-15 | Juego de contra y monitor para tubería conduit p.g.g. de 16 mm, incluye: suministro de materiales, acarreos, instalación, mano de obra, equipo y herramienta. | JGO | 186
SEM-ZC-16 | Juego de contra y monitor para tubería conduit p.g.g. de 21 mm, incluye: suministro de materiales, acarreos, instalación, mano de obra, equipo y herramienta. | JGO | 8
SEM-ZC-17 | Juego de contra y monitor para tubería conduit p.g.g. de 27 mm, incluye: suministro de materiales, acarreos, instalación, mano de obra, equipo y herramienta. | JGO | 15
SEM-ZC-18 | Suministro y colocación de salidas para semáforo en marquesina, Incluye: colocación, conexión y ajustes. | PZA | 52
ALUMBRADO Y CONTACTOS DE GALERIA TECNICA
AYC-GT-01 | Suministro y colocación de cable con aislamiento THW-LS con rango de operación 600V. No.4 marca Condumex o similar, incluye: suministro de materiales, acarreos, instalación, pruebas, mano de obra, equipo y herramienta. | ML | 525
AYC-GT-02 | Suministro y colocación de cable con aislamiento THW-LS con rango de operación 600V. No.8 marca Condumex o similar, incluye: suministro de materiales, acarreos, instalación, pruebas, mano de obra, equipo y herramienta. | ML | 2810
AYC-GT-03 | Suministro y colocación de cable de cobre desnudo. No.12 marca Condumex o similar, incluye: suministro de materiales, acarreos, instalación, pruebas, mano de obra, equipo y herramienta. | ML | 1200
AYC-GT-04 | Suministro y colocación de tubo conduit pared gruesa galvanizada de 21mm. de diámetro, incluye: materiales, acarreos, cortes, desperdicios, instalación, mano de obra, equipo y herramienta. | ML | 716
AYC-GT-05 | Suministro y colocación de tubo conduit pared gruesa galvanizada de 27mm. de diámetro, incluye: materiales, acarreos, cortes, desperdicios, instalación, mano de obra, equipo y herramienta. | ML | 392
AYC-GT-06 | Suministro y colocación de tubo conduit pared gruesa galvanizada de 35mm. de diámetro, incluye: materiales, acarreos, cortes, desperdicios, instalación, mano de obra, equipo y herramienta. | ML | 91
AYC-GT-07 | Suministro y colocación de codo 90 grados galvanizados de 21mm. de diámetro, incluye: suministro, acarreos, instalación, mano de obra, equipo y herramienta. | PZA | 4
AYC-GT-08 | Suministro y colocación de chalupas de fierro galvanizado de 21 mm, incluye: suministro de materiales, acarreos, instalación, mano de obra, equipo y herramienta | PZA | 13
AYC-GT-09 | Suministro y colocación de chalupas de fierro galvanizado de 21 mm, incluye: suministro de materiales, acarreos, instalación, mano de obra, equipo y herramienta | PZA | 2
AYC-GT-10 | Condulet Serie 7 ovalada, de 27 mm. de diámetro, incluye: materiales, instalación, mano de obra, equipo y herramienta. | PZA | 49
AYC-GT-11 | Caja registro tipo condulet Serie 7 ovalada de 35 mm. de diámetro, incluye: materiales, instalación, mano de obra, equipo y herramienta. | PZA | 4
AYC-GT-12 | Juego de contra y monitor para tubería conduit p.g.g. de 21 mm (3/4"), incluye: suministro de materiales, acarreos, instalación, mano de obra, equipo y herramienta. | JGO | 75
AYC-GT-13 | Juego de contra y monitor para tubería conduit p.g.g. de 27 mm, incluye: suministro de materiales, acarreos, instalación, mano de obra, equipo y herramienta. | JGO | 179
AYC-GT-14 | Juego de contra y monitor para tubería conduit p.g.g. de 35 mm, incluye: suministro de materiales, acarreos, instalación, mano de obra, equipo y herramienta. | JGO | 8
AYC-GT-15 | Suministro y colocación de luminaria con guarda protectora, 2x14w t8 tipo led, catalogo sls-385 m2, sujecion con cadena, marca supralux o similar. incluye: conexión, soporteria, andamios, acarreos, mano de obra, equipo y herramienta. | PZA | 49
AYC-GT-16 | Suministro y colocación de juego sensor de presencia para activar alumbrado en paso de gato, tecnología dual (infrarrojo - ultrasónico), Mod. OSC20-MOW, Mca. Leviton o similar, incluye: instalación, pruebas y todo lo necesario para su correcta instalación. | PZA | 29
AYC-GT-17 | Contacto doble en muro con proteccion de falla a tierra GFCI 20Amp. 125V. Nema 5-20R y tapa para intemperie metalica vertical en muro de 180w. c/u. mca. Levinton, Incluye: un contacto dúplex polarizado, placa para contacto y todo lo necesario para su correcta instalación. | PZA | 15
AYC-GT-18 | Motor electrico para cárcamo de succion de 1/3 H.P. Incluye: coneccion, materiales, pruebas, mano de obra y todo lo necesario para su la puesta en marcha. | PZA | 2
0
EQUIPOS DE PEAJE Y BARRERAS DE PASO EN ZONA DE COBRO
PEAJE-ZC-01 | Suministro y colocación de cable con aislamiento THW-LS con rango de operación 600V. No.6 marca Condumex o similar, incluye: suministro de materiales, acarreos, instalación, pruebas, mano de obra, equipo y herramienta. | ML | 4193
PEAJE-ZC-02 | Suministro y colocación de cable con aislamiento THW-LS con rango de operación 600V. No.8 marca Condumex o similar, incluye: suministro de materiales, acarreos, instalación, pruebas, mano de obra, equipo y herramienta. | ML | 4538
PEAJE-ZC-03 | Suministro y colocación de cable con aislamiento THW-LS con rango de operación 600V. No.10 TFA, marca Condumex o similar, incluye: suministro de materiales, acarreos, instalación, pruebas, mano de obra, equipo y herramienta. | ML | 2090
PEAJE-ZC-04 | Suministro y colocación de cable de cobre desnudo. No.10 marca Condumex o similar, incluye: suministro de materiales, acarreos, instalación, pruebas, mano de obra, equipo y herramienta. | ML | 4366
PEAJE-ZC-05 | Suministro y colocación de tubo conduit pared gruesa galvanizada de 16mm. de diámetro, incluye: materiales, acarreos, cortes, desperdicios, instalación, mano de obra, equipo y herramienta. | ML | 179
PEAJE-ZC-06 | Suministro y colocación de tubo conduit pared gruesa galvanizada de 21mm. de diámetro, incluye: materiales, acarreos, cortes, desperdicios, instalación, mano de obra, equipo y herramienta. | ML | 7
PEAJE-ZC-07 | Suministro y colocación de tubo conduit pared gruesa galvanizada de 27mm. de diámetro, incluye: materiales, acarreos, cortes, desperdicios, instalación, mano de obra, equipo y herramienta. | ML | 4180
PEAJE-ZC-08 | Suministro y colocación de caja registro tipo condulet serie ovalada, de 27mm. Incluye suministro de materiales, acarreos, instalación, pruebas, mano de obra, equipo y herramienta. | PZA | 106
PEAJE-ZC-09 | Juego de contra y monitor para tubería conduit p.g.g. de 16 mm, incluye: suministro de materiales, acarreos, instalación, mano de obra, equipo y herramienta. | JGO | 104
PEAJE-ZC-10 | Juego de contra y monitor para tubería conduit p.g.g. de 21 mm, incluye: suministro de materiales, acarreos, instalación, mano de obra, equipo y herramienta. | JGO | 108
PEAJE-ZC-11 | Juego de contra y monitor para tubería conduit p.g.g. de 27 mm, incluye: suministro de materiales, acarreos, instalación, mano de obra, equipo y herramienta. | JGO | 208
PEAJE-ZC-12 | Salida para barrera de paso por parte de la empresa de peaje, incluye todo lo necesario para su correcta ejecución. | SALIDA | 52
PEAJE-ZC-13 | Salida para equipo de Peaje en cabina de cobro por parte de la empresa de peaje, incluye todo lo necesario para su correcta ejecución. | SALIDA | 54
0
SISTEMA DE TIERRA FISICA AISLADA DE CONJUNTO
TFA-CON-01 | Sistema de tierra fisica aislada (T.F.A.) resistencia OHMICA maxima = 3 OHMS, formado por (DELTA) Tubo de albañal para registro de tierras de 80 cm. de longitud x 30 cm. de diametro con tapa de concreto armado, varilla Copperweld de 3.05m. x 16mm. de diametro y conector soldable tipo Cadweld "GY" interconectados mediante 15 metros de cable calibre 2 AWG. Incluye: Instalación del sistema, obra civil de excavación y relleno de terreno, materiales, pruebas, mano de obra y todo lo necesario para su correcta operación. | LOTE | 1
TFA-CON-02 | Cable de cobre aislado color verde calibre 4/0 AWG Marca Condumex ó sim. incluye materiales, acarreos, puntas, instalación, pruebas, mano de obra, equipo y herramienta | ML | 230
TFA-CON-03 | Cable desnudo AWG No. 4/0. Marca Condumex ó sim. incluye materiales, acarreos, puntas, instalación, pruebas, mano de obra, equipo y herramienta | ML | 542
TFA-CON-04 | Cable desnudo AWG No.2 Marca Condumex ó sim. incluye materiales, acarreos, puntas, instalación, pruebas, mano de obra, equipo y herramienta | ML | 6
TFA-CON-05 | Conector mecanico para cable 2/0 awg aterrizaje de cabinas o expendedores. Incluye mano de obra equipo y herramientas. | PZA | 52
TFA-CON-06 | Conexión exotérmica tipo TA cadweld tac-2g2g. Incluye mano de obra equipo y herramientas. | PZA | 32
TFA-CON-07 | Conexión exotérmica tipo XA cadweld. Incluye mano de obra equipo y herramientas. | PZA | 30
TFA-CON-08 | Conexión exotérmica a varilla tipo "GT" cadweld conexión a 90 grados. Incluye mano de obra equipo y herramientas. | PZA | 5
TFA-CON-09 | Conexión exotérmica tipo "CC-2" cadweld conexión a 90 grados. Incluye mano de obra equipo y herramientas. | PZA | 4
TFA-CON-10 | Bus de distribución. Incluye aisladores tipo manzana, conexión de zapata KA28, materiales, acarreos, instalación, mano de obra, equipo y herramientas. | PZA | 10
0
ALUMBRADO PUBLICO DE PASO A CUBIERTO
ALPUB-PCU-01 | Suministro y colocación de luminaria miniposte de sobreponer en piso, cuerpo de fundición de aluminio color gris metal oscuro y difusor acrilico transparente. Lampara compacta fluorescente 13w, base E26, 220v, Mca. Simón electrica, mod. JR-1. Incluye: elevación, conexión, soporteria, andamios, acarreos, mano de obra, equipo. | PZA | 51
ALPUB-PCU-02 | Suministro y colocación de luminario tipo arbotante, para exteriores modelo Ollwd Downlight mca. Lithonia Lighting electric lighting, con una temperatura de color de 4000 k, 127 volts 14W 500 Lumenes. Incluye: elevación, conexión, soporteria, andamios, acarreos, mano de obra, equipo. | PZA | 75
ALPUB-PCU-03 | Suministro y colocación de luminario tipo reflector, cuerpo de aluminio inyectado y cristal termotemplado, lampara 100W, aditivos metalicos, 127V, balastro tipo electromagnetico, cat. NLFL213-100AM-127M, mca. New Light. Incluye: Materiales, acarreos, cortes, desperdicios, instalación, mano de obra, equipo y herramienta. | PZA | 2
ALPUB-PCU-04 | Suministro y colocación de cajillo de alumbrado incandecente hecho en obra, oculto en muro para iluminar circulación, 60W. Incluye: Materiales, acarreos, cortes, desperdicios, instalación, mano de obra, equipo y herramienta. | PZA | 77
ALPUB-PCU-05 | Suministro y colocación de cable con aislamiento THW-LS con rango de operación 600V. No.8 marca Condumex o similar, incluye: suministro de materiales, acarreos, instalación, pruebas, mano de obra, equipo y herramienta. | ML | 3380
ALPUB-PCU-06 | Suministro y colocación de cable de cobre desnudo. no. 10d marca Condumex ó similar, incluye: suministro de materiales, acarreos, instalación, pruebas, mano de obra, equipo y herramienta. | ML | 910
ALPUB-PCU-07 | Suministro y colocación de tubo de PVC pesado cedula 80 para fuerza por piso o jardin de 21mm enconfrado en concreto pobre. Incluye: materiales, acarreos, cortes, desperdicios, instalación, mano de obra, equipo y herramienta. | ML | 465
ALPUB-PCU-08 | Caja registro de lamina galvanizada para tubo de 27 mm. Incluye: suministro de materiales, acarreos, instalación, mano de obra, equipo y herramienta. | ML | 80
ALPUB-PCU-09 | Juego de contra y monitor para tubería conduit p.g.g. de 27 mm, incluye: suministro de materiales, acarreos, instalación, mano de obra, equipo y herramienta. | ML | 148
ALPUB-PCU-10 | Suministro y colocación de tubo conduit pared gruesa galvanizada de 27mm. de diámetro, incluye: materiales, acarreos, cortes, desperdicios, instalación, mano de obra, equipo y herramienta. | ML | 445
ALPUB-PCU-11 | Suministro y colocación de tubo licuatite 27mm. de diámetro. Incluye: materiales, acarreos, cortes, desperdicios, instalación, mano de obra, equipo y herramienta. | ML | 76
SISTEMA DE TIERRAS Y PARARRAYOS DE CONJUNTO
PARA-CON-01 | Suministro y colocación de torre triangular de 30cm. de sección con altura de 18m. a base de acero galvanizado por inmersión en caliente mod. TZ30-18. Incluye: luz de obstrucción con su respectiva fotocelda, materiales, acarreos, cortes, trazo, habilitado, montaje, mano de obra, equipo, herramienta y todo lo necesario para su correcta instalación. | PZA | 1
PARA-CON-02 | Suministro y colocación de punta pararrayos de protección catódica mod. FGI-LP50-02 mca. Faragauss. Incluye: fijación, conexiones, pruebas, mano de obra, equipo, herramienta y todo lo necesario para su correcta instalación. | PZA | 1
PARA-CON-03 | Suministro y colocación de luz de obstrucción. Incluye: fijación, conexiones, pruebas, mano de obra, equipo, herramienta y todo lo necesario para su correcta instalación. | PZA | 1
PARA-CON-04 | Suministro y colocación de fotocelda para luz de obstrucción. Incluye: fijación, conexiones, pruebas, mano de obra, equipo, herramienta y todo lo necesario para su correcta instalación. | PZA | 1
PARA-CON-05 | Suministro y colocación de sincronizador de admitancias mod. FGIO6PA mca. Faragauss. Incluye: fijación, conexiones, pruebas, mano de obra, equipo, herramienta y todo lo necesario para su correcta instalación. | PZA | 1
PARA-CON-06 | Suministro y colocación de protector de luz de obstrucción mod. FGI-DEPAT-01 mca. Faragauss. Incluye: fijación, conexiones, pruebas, mano de obra, equipo, herramienta y todo lo necesario para su correcta instalación. | PZA | 1
PARA-CON-07 | Suministro y colocación de electrodo magneto activo mod. FGI-250RAD/IX mca. Faragauss. Incluye: fijación, conexiones, pruebas, mano de obra, equipo, herramienta y todo lo necesario para su correcta instalación. | PZA | 6
PARA-CON-08 | Suministro y colocación de electrodo magneto activo mod. FGI-KIT ISA mca. Faragauss. Incluye: fijación, conexiones, pruebas, mano de obra, equipo, herramienta y todo lo necesario para su correcta instalación. | PZA | 2
PARA-CON-09 | Suministro y colocación de registro de conexiones tipo condulet . Incluye: suministro, instalación, mano de obra, herramienta y todo lo necesario para su correcta instalación. | PZA | 8
PARA-CON-10 | Suministro y colocación de cable de cobre clase K-4/0 mca. condumex en tubería pared gruesa galvanizada de 1 1/4" por estructura. Incluye: suministro de materiales, acarreos, instalación, pruebas, mano de obra, equipo, herramienta y todo lo necesario para su correcta instalación. | ML | 20
PARA-CON-11 | Suministro y colocación de cable de cobre clase K-4/0 mca. condumex en tubería de pvc pesado de 2" por piso o jardín. Incluye: suministro de materiales, acarreos, instalación, pruebas, mano de obra, equipo, herramienta y todo lo necesario para su correcta instalación. | ML | 180
PARA-CON-12 | Suministro y colocación de cable de cobre clase K-1/0 mca. condumex en tubería de pvc pesado de 1 1/4" por piso o jardín. Incluye: suministro de materiales, acarreos, instalación, pruebas, mano de obra, equipo, herramienta y todo lo necesario para su correcta instalación. | ML | 24
PARA-CON-13 | Suministro y colocación de abrazadera de acero inoxidable tipo sinfín de 2" @1,50m. Incluye: conexiones, pruebas, mano de obra, equipo, herramienta y todo lo necesario para su correcta instalación. | PZA | 12
PARA-CON-14 | Suministro y colocación de zapata de opresión de latón-bronce mod. PFGI-04LBZ mca. Faragauss. Incluye: conexiones, pruebas, mano de obra, equipo, herramienta y todo lo necesario para su correcta instalación. | PZA | 5
PARA-CON-15 | Suministro y colocación de sac sincronizador de admitancia con barra de unión mod. FGI-12BU. Incluye: fijación, conexiones, pruebas, mano de obra, equipo, herramienta y todo lo necesario para su correcta instalación. | PZA | 2
PARA-CON-16 | Suministro y colocación de optimizador de centros de carga mod. FG1-PROCAR-01-A Incluye: fijación, conexiones, pruebas, mano de obra, equipo, herramienta y todo lo necesario para su correcta instalación. | PZA | 2

## Hoja1 (hidden)
cv-1 | 7.78
cv-2 | 7.78
cv-3 | 7.78
cv-4 | 7.78
cv-5 | 7.78
cv-6 | 7.78
cv-7 | 7.78
cv-8 | 7.78
cv-9 | 7.2
cv-10 | 7.27
cv-11 | 7.27
cv-12 | 7.2
91.18
|  |  |  | PTR 102x4.8 |  | PTR 51x4.0 |  | PTR 76x4.8 |  | PTR 51x2.8
|  |  |  | KG/M |  | KG/M |  | KG/M |  | KG/M
|  |  |  | 14.02 |  | 5.45 |  | 10.2 |  | 4
PTR-1 | 18.15 |  | CS3-1 | 1.91 | D-3*1 | 1.15 | CI-IB*1 | 3.59 | D-3A*1 | 0.97
PTR-2 | 4.6 |  | CS3-2 | 10.9 | D-3*2 | 1.15 | CI-IB*2 | 3.59 | D-3A*2 | 1.27
PTR-3 | 5.4 |  | CS3-3 | 1.91 | D-3*3 | 1.12 | D-1*1 | 2.03 | D-3A*3 | 1.27
PTR-4 | 5.4 |  | CI3-1 | 1.91 | D-3*4 | 1.12 | D-1*2 | 2 | D-3A*4 | 0.97
PTR-5 | 2.24 |  | CI3-2 | 10.9 | D-3*5 | 1.12 | D-1*3 | 2 |  | 17.92
PTR-6 | 0.9 |  | CI3-3 | 1.91 | D-3*6 | 1.12 | D-1*4 | 2.03
PTR-7 | 0.45 |  | MI-R*1 | 0.8 | D-3*7 | 1.34 | M-1*1 | 1.13
PTR-8 | 0.45 |  | MI-R*2 | 0.8 | D-3*8 | 1.34 | M-1*2 | 1.05
PTR-9 | 0.9 |  | MI-R*3 | 0.8 | D-3*9 | 1.33 | M-1*3 | 1.05
PTR-10 | 0.45 |  | MI-R*4 | 0.8 | D-3*10 | 1.34 | M-1*4 | 1.13
PTR-11 | 0.9 |  | MI-R*5 | 0.8 | D-3*11 | 1.12 |  | 199.92
PTR-12 | 0.45 |  | MI-R*6 | 0.8 | D-3*12 | 1.12
PTR-13 | 0.9 |  | MI-R*7 | 1.13 | D-3*13 | 1.12
PTR-14 | 0.45 |  | MI-R*8 | 1.13 | D-3*14 | 1.12
PTR-15 | 0.45 |  |  | 511.73 | D-3*15 | 1.15
PTR-16 | 0.9 |  |  |  | D-3*16 | 1.15
PTR-17 | 0.45 |  |  |  | M-3*1 | 0.8
PTR-18 | 0.9 |  |  |  | M-3*2 | 0.8
PTR-19 | 0.45 |  |  |  | M-3*3 | 0.8
PTR-20 | 0.9 |  |  |  | M-3*4 | 0.8
PTR-21 | 0.45 |  |  |  | M-3*5 | 0.8
PTR-22 | 0.9 |  |  |  | M-3*6 | 0.8
PTR-23 | 0.45 |  |  |  | M-3*7 | 0.8
PTR-24 | 0.45 |  |  |  | M-3*8 | 0.8
PTR-25 | 0.9 |  |  |  | M-3*9 | 0.8
PTR-26 | 0.45 |  |  |  | M-3*10 | 0.8 |  |  | ARMADURAS R-3
PTR-27 | 0.9 |  |  |  | CI-1A*1 | 0.65 |  |  | 1801.945 | KG
PTR-28 | 0.45 |  |  |  | CI-1A*2 | 0.56
PTR-29 | 0.9 |  |  |  | CI-1A*3 | 0.38
PTR-30 | 0.45 |  |  |  | CI-1A*4 | 0.68
PTR-31 | 0.9 |  |  |  | CI-1A*5 | 0.68
PTR-32 | 0.45 |  |  |  | CI-1A*6 | 0.38
PTR-33 | 0.45 |  |  |  | CI-1A*7 | 0.56
PTR-34 | 0.9 |  |  |  | CI-1A*8 | 0.65
PTR-35 | 0.45 |  |  |  |  | 171.4025
PTR-36 | 0.9
PTR-37 | 0.45
PTR-38 | 0.45
PTR-39 | 2.24
PTR-40 | 5.4
PTR-41 | 5.4
PTR-42 | 4.6
74.58
| PTR 102x4.8 |  | PTR 51x4.0 |  | PTR 76x4.8 |  | PTR 51x2.8
| KG/M |  | KG/M |  | KG/M |  | KG/M
| 14.02 |  | 5.45 |  | 10.2 |  | 4
|  | CI-1A*8 | 0.65 |  |  | CS-6*1 | 0.75
|  | CI-1A*9 | 0.65 |  |  | CS-6*2 | 1.6
|  | CI-1A*10 | 0.65 |  |  | CS-6*3 | 1.55
|  | CI-1A*11 | 0.65 |  |  | CS-6*4 | 1.6
|  | CI-1A*12 | 0.65 |  |  | CS-6*5 | 1.55
|  | CI-1A*13 | 0.65 |  |  | CI-6*1 | 3.25
|  | CI-1A*14 | 0.65 |  |  | CI-6*2 | 3.25
|  | CI-1A*15 | 0.65 |  |  | CI-6*3 | 0.83
|  | CI-1A*16 | 0.65 |  |  | MS-1*1 | 0.65
|  | CI-1A*17 | 0.65 |  |  | MS-1*2 | 0.65
|  | CI-1A*18 | 0.65 |  |  | MS-1*3 | 0.65
|  |  | 38.9675 |  |  | MS-1*4 | 0.65
[6 empty] | MS-1*5 | 0.65
[6 empty] | MS-1*6 | 0.65
[6 empty] | MS-1*7 | 0.65
75.72
ARMADURAS R-6
|  |  | 114.6875 | KG
PTR 102x4.8 | PTR 102x6.3 | PTR 102x7.9 | PTR 51x2.8 | PTR 51x3.2 | PTR 51x4.0 | PTR 76x4.8 | PTR 152x102X4.8
KG/M | KG/M | KG/M | KG/M | KG/M | KG/M | KG/M | KG/M
14.02 | 18.17 | 22.87 | 4 | 4.54 | 5.45 | 10.2 | 17.81