## DATOS
PLAZA DE COBRO " | SAN MARTIN TEXMELUCAN | "
AUTOPISTA: | MEXICO-PUEBLA
KM: | 96+100.00
MUNICIPIO: | SAN MARTIN TEXMELUCAN
ESTADO DE | PUEBLA
CATALOGO DE CONCEPTOS
INSTALACION HIDROSANITARIA
REVISION | 1 (14*NOV*2014)

## CARATULA
0
PLAZA DE COBRO "SAN MARTIN TEXMELUCAN"
AUTOPISTA: MEXICO-PUEBLA
KM: 96+100.00
MUNICIPIO: SAN MARTIN TEXMELUCAN
ESTADO DE PUEBLA
CATALOGO DE CONCEPTOS
INSTALACION HIDROSANITARIA
REVISION 1 (14*NOV*2014)

## INSTALACION HIDROSANITARIA
PLAZA DE COBRO "SAN MARTIN TEXMELUCAN"
0
AUTOPISTA: MEXICO-PUEBLA
KM: 96+100.00
MUNICIPIO: SAN MARTIN TEXMELUCAN
ESTADO DE PUEBLA
CATALOGO DE CONCEPTOS
INSTALACION HIDROSANITARIA
REVISION 1 (14*NOV*2014)
Nota: todos los conceptos de este catálogo incluyen suministro de los materiales necesarios hasta el lugar de la obra y todo lo necesario para su correcta aplicación, fabricación, colocación y/o funcionamiento. (P.U.O.T. para análisis.)
Código | Concepto | Unidad | Cantidad | P. Unitario | Importe
INSTALACION HIDROSANITARIA
INSTALACION HIDRAULICA SANITARIO / VIGILANCIA
SVA-IH-01 | Suministro e instalación de tubo de cobre rígido tipo M de 13mm. Incluye acarreos, herramientas y materiales menores. | ML | 27
SVA-IH-02 | Suministro e instalación de tubo de cobre rígido tipo m de 19 mm. Incluye acarreos, herramientas y materiales menores. | ML | 32
SVA-IH-03 | Suministro e instalación de codo de 90º de cobre de 13mm marca Urrea Fig. 707-90. Incluye acarreos y herramientas. | PZA | 16
SVA-IH-04 | Suministro e instalación de codo de 90º de cobre de 19mm marca Urrea Fig. 707-90. Incluye acarreos y herramientas. | PZA | 68
SVA-IH-05 | Suministro e instalación de tee de cobre pareja de 13mm. marca Urrea Fig. 711-T. Incluye acarreo y herramientas. | PZA | 8
SVA-IH-06 | Suministro e instalación de tee de cobre pareja de 19mm. marca Urrea Fig. 711-T. Incluye acarreo y herramientas. | PZA | 8
SVA-IH-07 | Suministro e instalación de tee de cobre reducida de 13x13x19xmm. marca Urrea Fig. 711-T. Incluye acarreo y herramientas. | PZA | 4
SVA-IH-08 | Suministro e instalación de válvula compuerta sold. de 19mm. marca Urrea fig. 702. Incluye acarreo y herramientas. | PZA | 8
SVA-IH-09 | Suministro e instalación de check pichancha de 25mm. Incluye acarreos, herramientas y materiales menores. | PZA | 4
SVA-IH-10 | Suministro e instalación de tuerca unión sold. de 19mm. marca Urrea Fig. 733-TU. Incluye acarreo y herramientas. | PZA | 8
SVA-IH-11 | Suministro e instalación de tapón hembra de cobre de 13mm. marca Urrea Fig. 717. Incluye acarreos y herramientas. | PZA | 8
SVA-IH-12 | Suministro e instalación de tapón hembra de cobre de 19mm. marca Urrea Fig. 717. Incluye acarreos y herramientas. | PZA | 4
SVA-IH-13 | Suministro e instalación de tinaco con electroniveles 300lts. Incluye acarreo y herramientas. | PZA | 4
SVA-IH-14 | Suministro e instalación de jarro de aire hecho a base de tubo de 13mm. Incluye acarreo, mano de obra y herramientas. | PZA | 4
SVA-IH-15 | Suministro e instalación de cisterna circularprefabricada de 5000 lts . Incluye excavación, acarreo, mano de obra y herramientas. | PZA | 4
SVA-IH-16 | Suministro e instalación de bomba sumergible de 0.25 HP . Incluye colocación, acarreo, mano de obra y herramientas. | PZA | 4
INSTALACION SANITARIA SANITARIO / VIGILANCIA
SVA-IS-01 | Suministro e instalación de tubo de PVC Saint ext. lisos marca. Plásticos Rex de 38mm. Incluye acarreo y herramientas. | ML | 16
SVA-IS-02 | Suministro e instalación de tubo de PVC Saint ext. lisos marca. Plásticos Rex de 50mm. Incluye acarreo y herramientas. | ML | 4
SVA-IS-03 | Suministro e instalación de tubo de PVC Saint Ext. Lisos marca. Plásticos Rex de 75mm. Incluye acarreo y herramientas. | ML | 20
SVA-IS-04 | Suministro e instalación de tubo de PVC Saint Ext. Lisos marca. Plásticos Rex de 100mm. Incluye acarreo y herramientas. | ML | 8
SVA-IS-05 | Suministro e instalación de codo de 90 de PVC Anger marca. Plásticos Rex de 38mm. Incluye acarreos y herramientas. | PZA | 20
SVA-IS-06 | Suministro e instalación de codo de 90 de PVC Anger marca. Plásticos Rex de 50mm. Incluye acarreos y herramientas. | PZA | 8
SVA-IS-07 | Suministro e instalación de codo de 90 de PVC Anger marca. Plásticos Rex de 75mm. Incluye acarreos y herramientas. | PZA | 4
SVA-IS-08 | Suministro e instalación de codo de 90 de PVC Anger marca. Plásticos Rex de 100mm. Incluye acarreos y herramientas. | PZA | 4
SVA-IS-09 | Suministro e instalación de codo de 45 reducción 100x38 mm de PVC Anger marca. Plásticos Rex. Incluye acarreos y herramientas. | PZA | 4
SVA-IS-10 | Suministro e instalación de reductor P.V.C. 100x50mm. marca. Helvex . Incluye acarreo y herramientas. | PZA | 4
SVA-IS-11 | Suministro e instalación de remate de ventilación de 50mm. Incluye acarreo y herramientas | PZA | 4
SVA-IS-12 | Suministro e instalación de coladera con cuerpo marca. Helvex modelo 25. Incluye acarreo y herramientas. | PZA | 4
SVA-IS-13 | Suministro e instalación de coladera para azotea marca. Helvex modelo 444. Incluye acarreo y herramientas. | PZA | 4
INSTALACION HIDRAULICA EDIFICIO ADMINISTRATIVO
EA-IH-01 | Suministro e instalación de tubo de cobre rígido de cobre tipo m de 13mm. Incluye acarreos, herramientas y materiales menores. | ML | 35.5
EA-IH-02 | Suministro e instalación de tubo de cobre rígido de cobre tipo m de 19 mm. Incluye acarreos, herramientas y materiales menores. | ML | 1
EA-IH-03 | Suministro e instalación de tubo de cobre rígido de cobre tipo m de 25mm. Incluye acarreos, herramientas y materiales menores. | ML | 9.5
EA-IH-04 | Suministro e instalación de tubo de cobre rígido de cobre tipo m de 32mm. Incluye acarreos, herramientas y materiales menores. | ML | 13
EA-IH-05 | Suministro e instalación de tubo de cobre rígido de cobre tipo m de 38mm. Incluye acarreos, herramientas y materiales menores. | ML | 30
EA-IH-06 | Suministro e instalación de tubo de cobre rígido de cobre tipo m de 50mm. Incluye acarreos, herramientas y materiales menores. | ML | 10
EA-IH-07 | Suministro e instalación de cople rígido de cobre de de 38mm. marca Urrea fig. 701. Incluye acarreos, herramientas y materiales menores. | PZA | 1
EA-IH-08 | Suministro e instalación de codo de 90 de cobre de 13mm. marca Urrea fig. 707-90. Incluye acarreos, herramientas y materiales menores. | PZA | 33
EA-IH-09 | Suministro e instalación de codo de 90 de cobre de 19mm. marca Urrea fig. 707-90. Incluye acarreos, herramientas y materiales menores. | PZA | 2
EA-IH-10 | Suministro e instalación de codo de 90 de cobre de 25mm. marca Urrea fig. 707-90. Incluye acarreos, herramientas y materiales menores. | PZA | 9
EA-IH-11 | Suministro e instalación de codo de 90 de cobre de 32mm. marca Urrea fig. 707-90. Incluye acarreos, herramientas y materiales menores. | PZA | 13
EA-IH-12 | Suministro e instalación de codo de 90 de cobre de 38mm. marca Urrea fig. 707-90. Incluye acarreos, herramientas y materiales menores. | PZA | 9
EA-IH-13 | Suministro e instalación de tee de cobre pareja de 13mm. marca Urrea Fig. 711-T. Incluye acarreo y herramientas. | PZA | 1
EA-IH-14 | Suministro e instalación de tee de cobre pareja de 32mm. marca Urrea Fig. 711-T. Incluye acarreo y herramientas. | PZA | 12
EA-IH-15 | Suministro e instalación de tee de cobre pareja de 38mm. marca Urrea Fig. 711-T. Incluye acarreo y herramientas. | PZA | 3
EA-IH-16 | Suministro e instalación de tee de cobre reducida de 13X13x19mm. marca Urrea Fig. 711-R. Incluye acarreo y herramientas. | PZA | 1
EA-IH-17 | Suministro e instalación de tee de cobre reducida de 13X32X32mm. marca Urrea Fig. 711-R. Incluye acarreo y herramientas. | PZA | 4
EA-IH-18 | Suministro e instalación de tee de cobre reducida de 19X25X32mm. marca Urrea Fig. 711-R. Incluye acarreo y herramientas. | PZA | 2
EA-IH-19 | Suministro e instalación de válvula compuerta sold. de 19mm. marca Urrea fig. 702. Incluye acarreo y herramientas. | PZA | 1
EA-IH-20 | Suministro e instalación de válvula compuerta sold. de 32mm. marca Urrea fig. 702. Incluye acarreo y herramientas. | PZA | 2
EA-IH-21 | Suministro e instalación de válvula compuerta sold. de 38mm. marca Urrea fig. 702. Incluye acarreo y herramientas. | PZA | 1
EA-IH-22 | Suministro e instalación de válvula de cierre general de 50mm. marca Urrea 85-T 125LBS. Incluye acarreo y herramientas. | PZA | 1
EA-IH-23 | Suministro e instalación de válvula eliminadora de aire Amsrong o equivalente de 13mm. Incluye acarreo y herramientas. | PZA | 1
EA-IH-24 | Suministro e instalación de llave de nariz para manguera de 13mm. Incluye acarreo y herramientas. | PZA | 1
INSTALACION SANITARIA EDIFICIO ADMINISTRATIVO
EA-IS-01 | Suministro e instalación de tubo de PVC Saint Ext. Lisos marca Plásticos Rex de 38mm. Incluye acarreo y herramientas. | ML | 2.93
EA-IS-02 | Suministro e instalación de tubo de PVC Saint Ext. Lisos marca Plásticos Rex de 50mm. Incluye acarreo y herramientas. | ML | 21.29
EA-IS-03 | Suministro e instalación de tubo de PVC Saint Ext. Lisos marca Plásticos Rex de 100mm. Incluye acarreo y herramientas. | ML | 50.58
EA-IS-04 | Suministro e instalación de codo de 90 de PVC Anger marca Plásticos Rex de 38mm. Incluye acarreos, herramientas, suministro e instalación. | PZA | 6
EA-IS-05 | Suministro e instalación de codo de 90 de PVC Anger marca Plásticos Rex de 50mm. Incluye acarreos y herramientas. | PZA | 23
EA-IS-06 | Suministro e instalación de codo de 90 de PVC Anger marca Plásticos Rex de 100mm. Incluye acarreos y herramientas. | PZA | 7
EA-IS-07 | Suministro e instalación de codo de 90 de PVC Anger marca Plásticos Rex de 100mm. con salida izquierda de 50mm. Incluye acarreos y herramientas. | PZA | 1
EA-IS-08 | Suministro e instalación de codo de 45º de PVC Anger marca Plásticos Rex de 50mm. Incluye acarreos y herramientas. | PZA | 2
EA-IS-09 | Suministro e instalación de codo de 45º de PVC Anger marca Plásticos Rex de 100mm. Incluye acarreos y herramientas. | PZA | 9
EA-IS-10 | Suministro e instalación de reducción de campana de PVC de 100 X 50mm. Marca Plásticos Rex. Incluye acarreos y herramientas. | PZA | 5
EA-IS-11 | Suministro e instalación de adaptador gal-espiga de PVC de 100mm. Marca Plásticos Rex. Incluye acarreo y herramientas. | PZA | 2
EA-IS-12 | Suministro e instalación de tee pareja de PVC Anger de 100mm. marca Plásticos Rex. Incluye acarreo y herramientas. | PZA | 2
EA-IS-13 | Suministro e instalación de tee reducida de PVC Anger de 100 X 50 X 100mm. marca Plásticos Rex. Incluye acarreo y herramientas. | PZA | 1
EA-IS-14 | Suministro e instalación de yee sencilla de PVC Anger de 100mm. marca Plásticos Rex. Incluye acarreo y herramientas. | PZA | 6
EA-IS-15 | Suministro e instalación de yee doble de reducción de PVC Anger de 50 x 100 x 50mm. marca. Plásticos Rex, incluye: acarreo y herramientas. | PZA | 2
EA-IS-16 | Suministro e instalación de coladera con cuerpo marca. Helvex modelo 25. Incluye acarreo y herramientas. | PZA | 5
EA-IS-17 | Suministro y colocación de coladera para pretil con regilla removible salida lateral, mca. Con rosca para tubo de 4", mod CH-4954 Incluye: instalación, pruebas, mano de obra, equipo, herramienta y todo lo necesario para su correcto funcionamiento. | PZA | 2
EA-IS-18 | Suministro e instalación de remate de ventilación de tubo de 50mm. Incluye acarreo y herramientas. | PZA | 3
EXTERIORES INSTALACION HIDRAULICA EN ZONA DE COBRO
ZC-EX-IH-01 | Suministro e instalación de tubo de cobre rigido tipo m de 13mm. Incluye acarreos, herramientas y materiales menores. | ML | 25.2
ZC-EX-IH-02 | Suministro e instalación de tubo de cobre rigido tipo m de 19mm. Incluye acarreos, herramientas y materiales menores. | ML | 33.6
ZC-EX-IH-03 | Suministro e instalación de tubo de cobre rigido tipo m de 25mm. Incluye acarreos, herramientas y materiales menores. | ML | 36.75
ZC-EX-IH-04 | Suministro e instalación de tubo de cobre rigido tipo m de 32mm. Incluye acarreos, herramientas y materiales menores. | ML | 66.15
ZC-EX-IH-05 | Suministro e instalación de llave de nariz para manguera de 13mm. Incluye acarreo y herramientas. | PZA | 9
ZC-EX-IH-06 | Suministro e instalación de codo de 90 de cobre de 13mm. marca Urrea fig. 707-90. Incluye acarreos, herramientas y materiales menores. | PZA | 27
ZC-EX-IH-07 | Suministro e instalación de reducción bushing de 19X13mm.Incluye acarreos, herramientas y materiales menores. | PZA | 2
ZC-EX-IH-08 | Suministro e instalación de reducción bushing de 25X13mm.Incluye acarreos, herramientas y materiales menores. | PZA | 3
ZC-EX-IH-09 | Suministro e instalación de reducción bushing de 32X13mm.Incluye acarreos, herramientas y materiales menores. | PZA | 4
ZC-EX-IH-10 | Suministro e instalación de tee de cobre reducida de 19X19X13mm. marca Urrea Fig. 711-R. Incluye acarreo y herramientas. | PZA | 1
ZC-EX-IH-11 | Suministro e instalación de tee de cobre reducida de 25X13X19mm. marca Urrea Fig. 711-R. Incluye acarreo y herramientas. | PZA | 1
ZC-EX-IH-12 | Suministro e instalación de tee de cobre reducida de 25X13X25mm. marca Urrea Fig. 711-R. Incluye acarreo y herramientas. | PZA | 2
ZC-EX-IH-13 | Suministro e instalación de tee de cobre reducida de 32X13X25mm. marca Urrea Fig. 711-R. Incluye acarreo y herramientas. | PZA | 1
ZC-EX-IH-14 | Suministro e instalación de tee de cobre reducida de 32X13X32mm. marca Urrea Fig. 711-R. Incluye acarreo y herramientas. | PZA | 3
ZC-EX-IH-15 | Suministro e instalación de cople rigido de cobre de 19mm. marca Urrea fig. 701. Incluye acarreos, herramientas y materiales menores. | PZA | 4
ZC-EX-IH-16 | Suministro e instalación de cople rigido de cobre de 25mm. marca Urrea fig. 701. Incluye acarreos, herramientas y materiales menores. | PZA | 6
ZC-EX-IH-17 | Suministro e instalación de cople rigido de cobre de 32mm. marca Urrea fig. 701. Incluye acarreos, herramientas y materiales menores. | PZA | 8
ZC-EX-IH-18 | Estudios de factibilidad y sondeos electricos verticales, asi como censos de pozos en la zona y recopilaciòn de los resultados de Geofisica para busqueda de pozo de agua para el destino que se va a emplear. | LOTE | 1
ZC-EX-IH-19 | Excavación de pozo para verificar gastos a profundidades reales y ver calidad del agua, suministro e instalacion de Bomba para pozo de agua incluye tuberias y sistema para conducir agua a cisterna para un recorrido minimo de 30 mts con un diámetro de 1". | LOTE | 1
ZC-EX-IH-20 | Tramites y permisos ante autoridades correspondientes para pozo de agua. | LOTE | 1
INSTALACION PARA AGUAS PLUVIALES DE ZONA DE COBRO
CONJ-EX-IS-01 | Suministro e instalación de tubo de PVC Saint. Ext. Lisos de 150mm. marca Plásticos Rex. Incluye excavación, acarreos, nivelación, pruebas, rellenos y retiro de materiales producto de la instalación. | ML | 278
CONJ-EX-IS-02 | Suministro e instalación de tubo de PVC Saint. Ext. Lisos de 200mm. marca Plásticos Rex. Incluye excavación, acarreos, nivelación, pruebas, rellenos y retiro de materiales producto de la instalación. | ML | 144
CONJ-EX-IS-03 | Suministro e instalación de tubo de PVC Saint. Ext. Lisos de 250mm. marca Plásticos Rex. Incluye excavación, acarreos, nivelación, pruebas, rellenos y retiro de materiales producto de la instalación. | ML | 95
CONJ-EX-IS-04 | Suministro e instalacion de cople de PVC hidraulico de 150mm. RD26 anger duralon. Incluye acarreos, herramientas y materiales menores. | PZA | 8
CONJ-EX-IS-05 | Suministro e instalacion de cople de PVC hidraulico de 200mm. RD26 anger duralon. Incluye acarreos, herramientas y materiales menores. | PZA | 24
CONJ-EX-IS-06 | Suministro e instalacion de cople de PVC hidraulico de 250mm. RD26 anger duralon. Incluye acarreos, herramientas y materiales menores. | PZA | 2
CONJ-EX-IS-07 | Coladera de cúpula en azotea modelo 444 de la marca Helvex, para tubo de 100mm., incluye: suministro, e instalación, mano de obra, equipo y herramienta. | PZA | 16
CONJ-EX-IS-08 | Suministro e instalación de reducción de campana de PVC de 200 X 150mm. Marca Plásticos Rex. Incluye acarreos y herramientas. | PZA | 16
CONJ-EX-IS-09 | Suministro e instalación de reducción de campana de PVC de 250 X 150mm. Marca Plásticos Rex. Incluye acarreos y herramientas. | PZA | 8
CONJ-EX-IS-10 | Suministro e instalación de tee pareja de PVC Anger de 150mm. marca Plásticos Rex. Incluye acarreo y herramientas. | PZA | 16
INSTALACION PARA CUARTO DE EQUIPO HIDRONEUMATICO
CTO-HIDR-01 | Suministro e instalación de Hidroneumático Duplex: Tanque cilindrico vertical con membrana integrada, marca. "Water- Pro mod. WP-62 con capacidad de 235 lts.precargado a 100 PIS. maxima con válvula de alivio. Incluye acarreos, herramientas y materiales menores. | PZA | 1
CTO-HIDR-02 | Suministro e instalacion de bomba-centrifuga con succión axial mod. 1-1/4 X 6-1/4 con impulsor de 5.5" marca. "Fyla" acoplada a motor electrico de 5 H.P. a 3500 r.p.m. 60 Hz. 230-460v. con control de flujo por interruptores y manómetros de bourdon, tablero de control de bombas con interruptor alternador y simultaneador. Incluye acarreos, herramientas y materiales menores. | PZA | 2
CTO-HIDR-03 | Suministro e instalación de TUBO DE COBRE RIGIDO TIPO M de 19mm. Incluye acarreos, herramientas y materiales menores. | ML | 2
CTO-HIDR-04 | Suministro e instalación de TUBO DE COBRE RIGIDO TIPO M de 38mm. Incluye acarreos, herramientas y materiales menores. | ML | 2.05
CTO-HIDR-05 | Suministro e instalación de TUBO DE COBRE RIGIDO TIPO M de 50mm. Incluye acarreos, herramientas y materiales menores. | ML | 8
CTO-HIDR-06 | Suministro e instalación de tubo de PVC Saint. Ext. Lisos de 75mm. marca Plásticos Rex. Incluye excavación, acarreos, nivelación, pruebas, rellenos y retiro de materiales producto de la instalación. | ML | 3.15
CTO-HIDR-07 | Suministro e instalación de codo de 90 reforzado H.M. de 19mm. marca. Urrea fig. Incluye acarreos, herramientas y materiales menores. | PZA | 2
CTO-HIDR-08 | Suministro e instalación de codo de 90 reforzado H.M. de 50mm. marca Urrea fig. Incluye acarreos, herramientas y materiales menores. | PZA | 6
CTO-HIDR-09 | Suministro e instalación de codo de 45 de PVC Anger marca. Plásticos Rex de 75mm. Incluye acarreos, herramientas, suministro e instalación. | PZA | 2
CTO-HIDR-10 | Suministro e instalación de tee reforzada de 38mm. marca Urrea fig H-711. Incluye acarreos, herramientas y materiales menores. | PZA | 2
CTO-HIDR-11 | Suministro e instalación de tee reforzada reducida de 50X50X19mm. marca Urrea fig H-711. Incluye acarreos, herramientas y materiales menores. | PZA | 1
CTO-HIDR-12 | Suministro e instalación de tee reforzada reducidade 50X50X38mm. marca Urrea fig H-711. Incluye acarreos, herramientas y materiales menores. | PZA | 2
CTO-HIDR-13 | Suministro e instalación de tuerca unión de 19mm. marca Urrea fig H-733. Incluye acarreos, herramientas y materiales menores. | PZA | 1
CTO-HIDR-14 | Suministro e instalación de tuerca unión de 38mm. marca Urrea fig H-733. Incluye acarreos, herramientas y materiales menores. | PZA | 2
CTO-HIDR-15 | Suministro e instalación de tuerca unión de 50mm. marca Urrea fig H-733. Incluye acarreos, herramientas y materiales menores. | PZA | 1
CTO-HIDR-16 | Suministro e instalación de válvula compuerta roscada de 38mm. Incluye acarreos, herramientas y materiales menores. | PZA | 2
CTO-HIDR-17 | Suministro e instalación de válvula compuerta roscada de 19mm. Incluye acarreos, herramientas y materiales menores. | PZA | 1
CTO-HIDR-18 | Suministro e instalación de válvula compuerta roscada de 50mm. Incluye acarreos, herramientas y materiales menores. | PZA | 1
CTO-HIDR-19 | Suministro e instalación de válvula check columpio de 38mm. marca Urrea 85-T 125LBS. Incluye acarreos, herramientas y materiales menores. | PZA | 2
CTO-HIDR-20 | Suministro e instalación de check pichancha de 50mm. Incluye acarreos, herramientas y materiales menores. | PZA | 2
CTO-HIDR-21 | Suministro e instalación de tapón hembra de 38mm. marca Urrea fig H-716. Incluye acarreos, herramientas y materiales menores. | PZA | 2
CTO-HIDR-22 | Coladera de cúpula en azotea modelo 444 de la marca Helvex, para tubo de 100mm., incluye: suministro, e instalación, mano de obra, equipo y herramienta. | PZA | 1
CTO-HIDR-23 | Suministro e instalación de reducción de PVC Anger de 100 x 75mm. marca. Plásticos Rex, incluye acarreo y herramientas. | PZA | 1
CTO-HIDR-24 | Suministro e instalación de remate de ventilación para cisterna de 50mm. Incluye acarreo y herramientas | PZA | 1
CUARTO DE CLORACIÓN
CTO-CL-01 | Trazo y nivelación con equipo topográfico, estableciendo ejes de referencia y bancos de nivel, incluye: materiales, cuadrilla de topografía, equipo y herramienta. | M2 | 3.85
CTO-CL-02 | Losa de desplante de concreto armado, con v.#3 @ 15 espesor de 10cm. con concreto F'c= 250 Kg/cm2, incluye: armado, cimbra, descimbra, colado, curado, herramienta y todo lo necesario para su correcta ejecución. | M2 | 3.85
CTO-CL-03 | Muro de 12 cm. de espesor de block de concreto de 12 x 20 x 40 cm. asentado con mezcla de cemento arena 1:5, acabado común, a plomo e hilo, con castillos ahogados a cada 0.8 m. y dos varillas Tec-60 de 5/32" de alta resistencia a cada 3 hiladas, incluye: suministro de materiales, acarreos, mano de obra, equipo, herramienta y todo lo necesario para su correcta ejecución. | M2 | 6.88
CTO-CL-04 | Losa tapa de concreto armado, espesor de 10cm. con armado de v#3@20cm. en ambos sentidos colada con concreto F'c= 250 Kg/cm2, incluye: armado, cimbra, descimbra, colado, curado, herramienta y todo lo necesario para su correcta ejecución. | M2 | 1.54
CTO-CL-05 | Aplanado en interior y exterior de cuarto de cloración, acabado caracoleado fino con mortero-cemento-arena 1:4 dejando la superficie perfectamente nivelada y perfilada con sellador 5x1 y espesor promedio de 1.5cm., acabado final en pintura vinilica. incluye: mano de obra, andamios, herramientas, y todo lo necesario para su correcta ejecución | M2 | 6.4
CTO-CL-06 | Suministro y colocación de puerta doble de fierro de 1.20m. de ancho por 1.50m. de altura , con marco y contramarco de tubular Prolamsa de 2" x 3" con rejilla Louver cal. 18, en dos hojas de 0.60m de ancho, incluye: pasador para candado, suministro de materiales, bisagras tubulares, cerradura de seguridad de barra, colocación, cortes, soldadura, aplicación de primario anticorrosivo y dos manos de pintura de esmalte color de la cancelería gris claro 126 S.M.A., limpieza, mano de obra, equipo, herramienta y todo lo necesario para su correcta colocación. | PZA | 1
INSTALACION PARA CUARTO DE CLORACIÓN
INS-CCL-01 | Suministro e instalación de Dosificador de Hipoclorito Mca. Chem-Tech, serie 100 y 150 Mod. 003 instalado sobre la tapa del recipiente. Incluye herramienta, mano de obra y todo lo necesario para su correcta instalación. | PZA | 1
INS-CCL-02 | Suministro e instalación de recipiente de polietileno en alta densidad de 20 lts. 0.54 m. de diametro. Incluye herramienta, mano de obra y todo lo necesario para su correcta instalación. | PZA | 1
INS-CCL-03 | Suministro e instalación de switch de control del hipoclorador. Incluye herramienta, mano de obra y todo lo necesario para su correcta instalación. | PZA | 1
INS-CCL-04 | Suministro e instalación de remate de ventilación 50mm. Incluye herramienta, mano de obra y todo lo necesario para su correcta instalación. | PZA | 1
INSTALACION SANITARIA PARA EQUIPO DE TRATAMIENTO SANITARIOS VIGILANCIA
ST-SV-01 | Suministro e instalación de tubo de PVC dura dren de 150mm. línea de alcantarillado. Incluye: excavación, acarreos, nivelación, pruebas, rellenos, retiro de materiales producto de la instalación y todo lo necesario para su correcta ejecución. | ML | 6.5
ST-SV-02 | Registro sanitario de 0.60x0.60m. de medidas interiores y 0.90m. de profundidad, con rejillas móviles para retención de sólidos y muros a base de tabique rojo recocido de 12cm. de espesor, asentado con mezcla de cemento arena en proporción de 1:5, de 1cm. de espesor, aplanado acabado pulido en interior, sobre firme de 0.10 cm. de espesor de concreto hecho en obra de F'c= 200 kg/cm2 con tapa de concreto de 0.08m. de espesor, con marco y contramarco de ángulo de acero de 3/16x2 pulgadas con dos manos de primer anticorrosivo y dos manos de pintura de esmalte color gris similar a estructura existente, sobre cadena de 0.15x0.15m. armada con 4 varillas #3 y estribos del No.2 a cada 20cm. con dren de 0.20x0.20cm. con grava de 3/4". Incluye: trazo, nivelación, excavación, todos los materiales necesarios, acarreos en carretilla a 10m., desperdicios, limpieza, mano de obra, equipo, herramienta y todo lo necesario para su correcta ejecución. | PZA | 1
ST-SV-03 | Suministro e instalación de tanque séptico prefabricado con capacidad para 10 personas. Incluye: trazo, nivelación, excavación, suministro de todos los materiales necesarios, acarreos en carretilla a 10m. desperdicios, limpieza, mano de obra, equipo, herramienta y todo lo necesario para su correcta ejecución. | PZA | 2
INSTALACION SANITARIA PARA SISTEMA DE TRAMIENTO PARA EDIFICIOS
ST-ED-01 | Suministro e instalación de tubo de PVC dura dren de 150mm. línea de alcantarillado. Incluye: excavación, acarreos, nivelación, pruebas, rellenos, retiro de materiales producto de la instalación y todo lo necesario para su correcta ejecución. | ML | 121
ST-ED-02 | Registro sanitario de 0.60x0.60m. de medidas interiores y 0.90m. de profundidad, con rejillas móviles para retención de sólidos y muros a base de tabique rojo recocido de 12cm. de espesor, asentado con mezcla de cemento arena en proporción de 1:5, de 1cm. de espesor, aplanado acabado pulido en interior, sobre firme de 0.10 cm. de espesor de concreto hecho en obra de F'c= 200 kg/cm2 con tapa de concreto de 0.08m. de espesor, con marco y contramarco de ángulo de acero de 3/16x2 pulgadas con dos manos de primer anticorrosivo y dos manos de pintura de esmalte color gris similar a estructura existente, sobre cadena de 0.15x0.15m. armada con 4 varillas #3 y estribos del No.2 a cada 20cm. con dren de 0.20x0.20cm. con grava de 3/4". Incluye: trazo, nivelación, excavación, todos los materiales necesarios, acarreos en carretilla a 10m., desperdicios, limpieza, mano de obra, equipo, herramienta y todo lo necesario para su correcta ejecución. | PZA | 1
ST-ED-03 | Suministro e instalación de tanque séptico prefabricado con capacidad para 100 personas. Incluye: trazo, nivelación, excavación, suministro de todos los materiales necesarios, acarreos en carretilla a 10m. desperdicios, limpieza, mano de obra, equipo, herramienta y todo lo necesario para su correcta ejecución. | PZA | 1
INSTALACION HIDRAULICA EXTERIOR DE CONJUNTO
EA-IH-01 | Suministro e instalación de tuberia de alimentación hidráulica de PVC hidráulico RD 13.5 de 19 mm. de diámetro. debidamente protegido contra cargas vivas. Incluye: materiales, acarreos, cortes, desperdicios, mano de obra, pruebas, equipo y herramienta. | ML | 40
EA-IH-02 | Suministro e instalación de tuberia de alimentación hidráulica de PVC hidráulico RD 26, de 38 mm. de diámetro. debidamente protegido contra cargas vivas. Incluye: materiales, acarreos, cortes, desperdicios, mano de obra, pruebas, equipo y herramienta. | ML | 35
EA-IH-03 | Suministro e instalación de tuberia de alimentación hidráulica de PVC hidráulico RD 26, de 50 mm. de diámetro. debidamente protegido contra cargas vivas. Incluye: materiales, acarreos, cortes, desperdicios, mano de obra, pruebas, equipo y herramienta. | ML | 200
EA-IH-04 | Suministro e instalación de tuberia de alimentación hidráulica de PVC hidráulico RD 26, de 64 mm. de diámetro. debidamente protegido contra cargas vivas. Incluye: materiales, acarreos, cortes, desperdicios, mano de obra, pruebas, equipo y herramienta. | ML | 180
EA-IH-05 | Suministro e instalación de tuberia de alimentación hidráulica de PVC hidráulico RD 26, de 75 mm. de diámetro. debidamente protegido contra cargas vivas. Incluye: materiales, acarreos, cortes, desperdicios, mano de obra, pruebas, equipo y herramienta. | ML | 145
EA-IH-06 | Cople de PVC hidráulico de 19 mm. de diámetro, para cementar, incluye: materiales, mano de obra, pruebas, equipo y herramienta. | PZA | 2
EA-IH-07 | Cople de PVC hidráulico de 38 mm. de diámetro, para cementar, incluye: materiales, mano de obra, pruebas, equipo y herramienta. | PZA | 3
EA-IH-08 | Cople de PVC hidráulico de 50 mm. de diámetro, para cementar, incluye: materiales, mano de obra, pruebas, equipo y herramienta. | PZA | 17
EA-IH-09 | Cople de PVC hidráulico de 64 mm. de diámetro, para cementar, incluye: materiales, mano de obra, pruebas, equipo y herramienta. | PZA | 27
EA-IH-10 | Cople de PVC hidráulico de 75 mm. de diámetro, para cementar, incluye: materiales, mano de obra, pruebas, equipo y herramienta. | PZA | 19
EA-IH-11 | Codo de PVC hidráulico de 90°x19 mm., incluye: materiales, acarreos, cortes, desperdicios, instalación, mano de obra, pruebas, equipo y herramienta. | PZA | 6
EA-IH-12 | Codo de PVC hidráulico de 90°x38 mm., incluye: materiales, acarreos, cortes, desperdicios, instalación, mano de obra, pruebas, equipo y herramienta. | PZA | 7
EA-IH-13 | Codo de PVC hidráulico de 90°x50 mm., incluye: materiales, acarreos, cortes, desperdicios, instalación, mano de obra, pruebas, equipo y herramienta. | PZA | 14
EA-IH-14 | Codo de PVC hidráulico de 90°x75mm., incluye: materiales, acarreos, cortes, desperdicios, instalación, mano de obra, pruebas, equipo y herramienta. | PZA | 2
EA-IH-15 | Tee pareja de PVC hidráulico de 64 mm. para cementar, incluye: materiales, acarreos, instalación, mano de obra, pruebas, equipo y herramienta. | PZA | 1
EA-IH-16 | Tee pareja de PVC hidráulico de 75 mm. para cementar, incluye: materiales, acarreos, instalación, mano de obra, pruebas, equipo y herramienta. | PZA | 3
EA-IH-17 | Reducción campana de PVC hidráulico Anger RD-26 de 50x38 mm. de diámetro, incluye: materiales, mano de obra, pruebas, equipo y herramienta. | PZA | 1
EA-IH-18 | Tee reducida de PVC hidráulico de 50x50x19 mm. para cementar, incluye: materiales, acarreos, instalación, mano de obra, pruebas, equipo y herramienta. | PZA | 2
EA-IH-19 | Tee reducida de PVC hidráulico de 64x50x50 mm. para cementar, incluye: materiales, acarreos, instalación, mano de obra, pruebas, equipo y herramienta. | PZA | 1
EA-IH-20 | Tee reducida de PVC hidráulico de 64x64x19mm. para cementar, incluye: materiales, acarreos, instalación, mano de obra, pruebas, equipo y herramienta. | PZA | 3
EA-IH-21 | Tee reducida de PVC hidráulico de 75x64x64mm. para cementar, incluye: materiales, acarreos, instalación, mano de obra, pruebas, equipo y herramienta. | PZA | 1
EXTERIORES INSTALACION SANITARIA Y AGUAS PLUVIALES DE CONJUNTO
CON-SAP-01 | Suministro e instalación de tubo de PVC Saint. Ext. Lisos de 150mm. marca Plásticos Rex. Incluye excavación, acarreos, nivelación, pruebas, rellenos y retiro de materiales producto de la instalación. | ML | 246
CON-SAP-02 | Suministro e instalación de tubo de PVC Saint. Ext. Lisos de 200mm. marca Plásticos Rex. Incluye excavación, acarreos, nivelación, pruebas, rellenos y retiro de materiales producto de la instalación. | ML | 120
CON-SAP-03 | Suministro e instalación de tubo de PVC Saint. Ext. Lisos de 250mm. marca Plásticos Rex. Incluye excavación, acarreos, nivelación, pruebas, rellenos y retiro de materiales producto de la instalación. | ML | 30
CON-SAP-04 | Suministro e instalación de tubo de PVC Saint. Ext. Lisos de 300mm. marca Plásticos Rex. Incluye excavación, acarreos, nivelación, pruebas, rellenos y retiro de materiales producto de la instalación. | ML | 60
CON-SAP-05 | Suministro e instalación de tubo de PVC Saint. Ext. Lisos de 350mm. marca Plásticos Rex. Incluye excavación, acarreos, nivelación, pruebas, rellenos y retiro de materiales producto de la instalación. | ML | 20
CON-SAP-06 | Suministro e instalación de tubo de PVC Saint. Ext. Lisos de 400mm. marca Plásticos Rex. Incluye excavación, acarreos, nivelación, pruebas, rellenos y retiro de materiales producto de la instalación. | ML | 70
CON-SAP-07 | Suministro e instalación de tubo de PVC Saint. Ext. Lisos de 500mm. marca Plásticos Rex. Incluye excavación, acarreos, nivelación, pruebas, rellenos y retiro de materiales producto de la instalación. | ML | 97
CON-SAP-08 | Suministro e instalación de tubo de PVC Saint. Ext. Lisos de 610mm. marca Plásticos Rex. Incluye excavación, acarreos, nivelación, pruebas, rellenos y retiro de materiales producto de la instalación. | ML | 125
CON-SAP-09 | Suministro e instalación de tubo de PVC Saint. Ext. Lisos de 710mm. marca Plásticos Rex. Incluye excavación, acarreos, nivelación, pruebas, rellenos y retiro de materiales producto de la instalación. | ML | 25
CON-SAP-10 | Suministro e instalación de tubo de PVC Saint. Ext. Lisos de 750mm. marca Plásticos Rex. Incluye excavación, acarreos, nivelación, pruebas, rellenos y retiro de materiales producto de la instalación. | ML | 80
CON-SAP-11 | Suministro e instalación de tubo de PVC Saint. Ext. Lisos de 910mm. marca Plásticos Rex. Incluye excavación, acarreos, nivelación, pruebas, rellenos y retiro de materiales producto de la instalación. | ML | 302
CON-SAP-12 | Suministro e instalación de tubo de PVC Saint. Ext. Lisos de 1070mm. marca Plásticos Rex. Incluye excavación, acarreos, nivelación, pruebas, rellenos y retiro de materiales producto de la instalación. | ML | 282
CON-SAP-13 | Suministro e instalacion de cople de PVC hidraulico de 150mm. RD26 anger duralon. Incluye acarreos, herramientas y materiales menores. | PZA | 28
CON-SAP-14 | Suministro e instalacion de cople de PVC hidraulico de 200mm. RD26 anger duralon. Incluye acarreos, herramientas y materiales menores. | PZA | 19
CON-SAP-15 | Suministro e instalacion de cople de PVC hidraulico de 250mm. RD26 anger duralon. Incluye acarreos, herramientas y materiales menores. | PZA | 5
CON-SAP-16 | Suministro e instalacion de cople de PVC hidraulico de 300mm. RD26 anger duralon. Incluye acarreos, herramientas y materiales menores. | PZA | 10
CON-SAP-17 | Suministro e instalacion de cople de PVC hidraulico de 350mm. RD26 anger duralon. Incluye acarreos, herramientas y materiales menores. | PZA | 3
CON-SAP-18 | Suministro e instalacion de cople de PVC hidraulico de 400mm. RD26 anger duralon. Incluye acarreos, herramientas y materiales menores. | PZA | 11
CON-SAP-19 | Suministro e instalacion de cople de PVC hidraulico de 500mm. RD26 anger duralon. Incluye acarreos, herramientas y materiales menores. | PZA | 15
CON-SAP-20 | Suministro e instalacion de cople de PVC hidraulico de 610mm. RD26 anger duralon. Incluye acarreos, herramientas y materiales menores. | PZA | 19
CON-SAP-21 | Suministro e instalacion de cople de PVC hidraulico de 710mm. RD26 anger duralon. Incluye acarreos, herramientas y materiales menores. | PZA | 4
CON-SAP-22 | Suministro e instalacion de cople de PVC hidraulico de 750mm. RD26 anger duralon. Incluye acarreos, herramientas y materiales menores. | PZA | 12
CON-SAP-23 | Suministro e instalacion de cople de PVC hidraulico de 910mm. RD26 anger duralon. Incluye acarreos, herramientas y materiales menores. | PZA | 45
CON-SAP-24 | Suministro e instalacion de cople de PVC hidraulico de 1070mm. RD26 anger duralon. Incluye acarreos, herramientas y materiales menores. | PZA | 44
CON-SAP-25 | Coladera de cúpula en azotea modelo 444 de la marca Helvex, para tubo de 100mm., incluye: suministro, e instalación, mano de obra, equipo y herramienta. | PZA | 16
CON-SAP-26 | Suministro e instalación de rejilla de tormentas Mymaco modelo 25. Incluye: acarreos, mano de obra, herramientas y todo lo necesario para su correcta colocación. | PZA | 39
CON-SAP-27 | Suministro e fabricación de tapa ciega de concreto armado de 8 cms de espesor (de 40x60 cms, 50x70 cms, 60x80 ó 50x70 cms. Según la profundidad del registro). Incluye: acarreos, mano de obra, herramientas y todo lo necesario para su correcta colocación. | PZA | 26
POZOS DE VISITA DE CONJUNTO
POZO-CONJ-01 | Excavación a mano en cepas de 0.00 a -2.50 m. de profundidad, en material tipo III, (en pozo de absorción de la zona de cobro). Incluye: afine de taludes y fondo de apile del material a un lado de la obra. | M3 | 153
POZO-CONJ-02 | Acarreo del material producto de la excavación al primer km fuera de la obra, Incluye: carga, descarga y todo lo necesario para su correcta ejecución. | M3 | 191
POZO-CONJ-03 | Acarreo del material producto de la excavación a km subsecuentes fuera de la obra, Incluye: carga, descarga y todo lo necesario para su correcta ejecución. | M3 | 110
POZO-CONJ-04 | Relleno en cepas con material de banco compactado con bailarina al 90% Proctor-S en capas no mayores de 20 cms. incluye: suministro de todos los materiales, volteo a mano, adición de la agua necesaria, mano de obra, equipo y herramienta. | M3 | 81
POZO-CONJ-05 | Anillo inferior de concreto armado de 15 cms. de peralte armada con V#3@15cms. para desplante de muro de block. Incluye: acarreo y suministro de materiales hasta el lugar de su utilización, cimbrado, descimbrado, colado, vibrado, curado, control de calidad , herramienta y equipo. | M2 | 9.1
POZO-CONJ-06 | Muro de 28 cm. de espesor, de tabique rojo recocido tipo celosía para permitir paso de agua, asentado con mezcla cemento arena 1:5 acabado aparente, Incluye: acarreo y suministro de materiales hasta el lugar de su utilización, mano de obra, equipo y herramienta. | M2 | 81.8
POZO-CONJ-07 | Castillo de 15x30 cm. de concreto hecho en obra de F'c=250 kg/cm2, acabado común, armado con 4 varillas de 3/8" y estribos del No.2 a cada 20 cm., Incluye: acarreo y suministro de materiales hasta el lugar de su utilización, desperdicios, traslapes, amarres, cimbrado, colado, descimbrado, mano de obra, equipo y herramienta. | ML | 86.8
POZO-CONJ-08 | Anillo superior y tapa de 10 cm. de espesor de concreto F'c=250 kg/cm2, armada con varilla del No. 3 a cada 20 cm. en ambos sentidos, Incluye: acarreo y suministro de materiales hasta el lugar de su utilización, cimbrado acabado común, armado, colado, mano de obra, equipo y herramienta. | M2 | 7.65
POZO DE ABSORCIÓN CONJUNTO
POZO-ABS-01 | Excavación a mano en cepas de 0.00 a -2.50 m. de profundidad, en material tipo 1, zona B, (en pozo de absorcion de la zona de cobro). Incluye: afine de taludes y fondo de apile del material a un lado de la obra. | M3 | 63
POZO-ABS-02 | Acarreo del material producto de la excavación al primer km fuera de la obra, Incluye: carga, descarga y todo lo necesario para su correcta ejecución. | M3 | 78
POZO-ABS-03 | Acarreo del material producto de la excavación a km subsecuentes fuera de la obra, Incluye: carga, descarga y todo lo necesario para su correcta ejecución. | KM-M3 | 708
POZO-ABS-04 | Relleno en cepas con material de banco compactado con bailarina al 90% Proctor-S en capas no mayores de 20 cms. incluye: suministro de todos los materiales, volteo a mano, adición de agua necesaria, mano de obra, equipo y herramienta. | M3 | 6
POZO-ABS-05 | Losa de concreto armado de de 15 cms. de peralte armada con V#3@15cms. para desplante de muro de block. Incluye: acarreo y suministro de materiales hasta el lugar de su utilización, cimbrado, descimbrado, colado, vibrado, curado, control de calidad , herramienta y equipo. | M2 | 13.5
POZO-ABS-06 | Muro de 28 cm. de espesor, de tabique rojo recocido tipo celosia para permitir paso de agua, asentado con mezcla cemento arena 1:5 acabado aparente, Incluye: acarreo y suministro de materiales hasta el lugar de su utilización, mano de obra, equipo y herramienta. | M2 | 75
POZO-ABS-07 | Castillo de 15x30 cm. de concreto hecho en obra de F'c=250 kg/cm2, acabado común, armado con 4 varillas de 3/8" y estribos del No.2 a cada 20 cm., Incluye: acarreo y suministro de materiales hasta el lugar de su utilización, desperdicios, traslapes, amarres, cimbrado, coldado, descimbrado, mano de obra, equipo y herramienta. | ML | 42
POZO-ABS-08 | Losa tapa de 10 cm. de espesor de concreto F'c=250 kg/cm2, armada con varilla del No. 3 a cada 20 cm. en ambos sentidos, Incluye: acarreo y suministro de materiales hasta el lugar de su utilización, cimbrado acabado comun, armado, colado, mano de obra, equipo y herramienta. | M2 | 18
INSTALACION HIDRAULICA EDIFICIO DE POLICIA FEDERAL
PFP-IH-01 | Suministro e instalación de TUBO DE COBRE RIGIDO TIPO M de 13mm. Incluye acarreos, herramientas y materiales menores. | ML | 50
PFP-IH-02 | Suministro e instalación de TUBO DE COBRE RIGIDO TIPO M de 19mm. Incluye acarreos, herramientas y materiales menores. | ML | 28
PFP-IH-03 | Suministro e instalación de TUBO DE COBRE RIGIDO TIPO M de 25mm. Incluye acarreo y herramientas. | ML | 8.2
PFP-IH-04 | Suministro e instalación de TUBO DE COBRE RIGIDO TIPO M de 32mm. Incluye acarreo y herramientas. | ML | 6
PFP-IH-05 | Suministro e instalación de TUBO DE COBRE RIGIDO TIPO M de 38mm. Incluye acarreo y herramientas. | ML | 9
PFP-IH-06 | Suministro e instalación de CODO de 90º de cobre de 13mm marca. Urrea Fig. 707-90. Incluye acarreos y herramientas. | PZA | 27
PFP-IH-07 | Suministro e instalación de CODO de 90º de cobre de 19mm marca. Urrea Fig. 707-90. Incluye acarreos y herramientas. | PZA | 3
PFP-IH-08 | Suministro e instalación de CODO de 90º de cobre de 25mm marca. Urrea Fig. 707-90. Incluye acarreos y herramientas. | PZA | 5
PFP-IH-09 | Suministro e instalación de CODO de 90º de cobre de 32mm marca. Urrea Fig. 707-90. Incluye acarreos y herramientas. | PZA | 4
PFP-IH-10 | Suministro e instalación de TEE de Cobre PAREJA de 19mm marca. Urrea Fig. 711-T. Incluye acarreo y herramientas. | PZA | 5
PFP-IH-11 | Suministro e instalación de TEE de Cobre PAREJA de 25mm marca. Urrea Fig. 711-T. Incluye acarreo y herramientas. | PZA | 4
PFP-IH-12 | Suministro e instalación de TEE de Cobre PAREJA de 32mm marca. Urrea Fig. 711-T. Incluye acarreo y herramientas. | PZA | 4
PFP-IH-13 | Suministro e instalación de TEE de Cobre PAREJA de 38mm marca. Urrea Fig. 711-T. Incluye acarreo y herramientas. | PZA | 3
PFP-IH-14 | Suministro e instalación de REDUCCION de COBRE de 19X13 mm marca. Urrea fig. 711-R. Incluye acarreo y herramientas. | PZA | 9
PFP-IH-15 | Suministro e instalación de REDUCCION de COBRE de 25X13 mm marca. Urrea fig. 711-R. Incluye acarreo y herramientas. | PZA | 1
PFP-IH-16 | Suministro e instalación de REDUCCION de COBRE de 25X19 mm marca. Urrea fig. 711-R. Incluye acarreo y herramientas. | PZA | 2
PFP-IH-17 | Suministro e instalación de REDUCCION de COBRE de 32X25 mm marca. Urrea fig. 711-R. Incluye acarreo y herramientas. | PZA | 2
PFP-IH-18 | Suministro e instalación de REDUCCION de COBRE de 38X25 mm marca. Urrea fig. 711-R. Incluye acarreo y herramientas. | PZA | 3
PFP-IH-19 | Suministro e instalación de REDUCCION de COBRE de 38X32 mm marca. Urrea fig. 711-R. Incluye acarreo y herramientas. | PZA | 3
PFP-IH-20 | Suministro e instalación de VALVULA COMPUERTA Sold. De 13mm marca. Urrea Fig. 702. Incluye acarreo y herramientas. | PZA | 5
PFP-IH-21 | Suministro e instalación de VALVULA COMPUERTA Sold. De 25mm marca. Urrea Fig. 702. Incluye acarreo y herramientas. | PZA | 1
PFP-IH-22 | Suministro e instalación de TAPON HEMBRA DE COBRE de 13mm marca Urrea Fig. 717. Incluye acarreos y herramientas. | PZA | 1
PFP-IH-23 | Suministro e instalación de TAPON HEMBRA DE COBRE de 25mm marca Urrea . Incluye acarreos y herramientas. | PZA | 2
PFP-IH-24 | Suministro e instalación de LLAVE DE NARIZ para manguera de 13mm. Incluye acarreo y herramientas. | PZA | 1
TUBERIA HIDRONEUMÁTICO
PFP-IH-01 | Suministro e instalación de TUBO DE COBRE RIGIDO TIPO M de 13mm. Incluye acarreos, herramientas y materiales menores. | ML | 14
PFP-IH-02 | Suministro e instalación de TUBO DE COBRE RIGIDO TIPO M de 19mm. Incluye acarreos, herramientas y materiales menores. | ML | 23
PFP-IH-03 | Suministro e instalación de TUBO DE COBRE RIGIDO TIPO M de 25mm. Incluye acarreo y herramientas. | ML | 19
PFP-IH-04 | Suministro e instalación de TUBO DE COBRE RIGIDO TIPO M de 32mm. Incluye acarreo y herramientas. | ML | 26
PFP-IH-05 | Suministro e instalación de CODO de 90º de cobre de 13mm marca. Urrea Fig. 707-90. Incluye acarreos y herramientas. | PZA | 2
PFP-IH-06 | Suministro e instalación de CODO de 90º de cobre de 19mm marca. Urrea Fig. 707-90. Incluye acarreos y herramientas. | PZA | 6
PFP-IH-07 | Suministro e instalación de CODO de 90º de cobre de 32mm marca. Urrea Fig. 707-90. Incluye acarreos y herramientas. | PZA | 3
PFP-IH-08 | Suministro e instalación de TEE de Cobre PAREJA de 25mm marca. Urrea Fig. 711-T. Incluye acarreo y herramientas. | PZA | 2
PFP-IH-09 | Suministro e instalación de TEE de Cobre PAREJA de 32mm marca. Urrea Fig. 711-T. Incluye acarreo y herramientas. | PZA | 2
PFP-IH-10 | Suministro e instalación de REDUCCION de COBRE de 19X13 mm marca. Urrea fig. 711-R. Incluye acarreo y herramientas. | PZA | 1
PFP-IH-11 | Suministro e instalación de REDUCCION de COBRE de 25X19 mm marca. Urrea fig. 711-R. Incluye acarreo y herramientas. | PZA | 2
PFP-IH-12 | Suministro e instalación de REDUCCION de COBRE de 32X13 mm marca. Urrea fig. 711-R. Incluye acarreo y herramientas. | PZA | 1
PFP-IH-13 | Suministro e instalación de REDUCCION de COBRE de 32X19 mm marca. Urrea fig. 711-R. Incluye acarreo y herramientas. | PZA | 1
PFP-IH-14 | Suministro e instalación de REDUCCION de COBRE de 32X25 mm marca. Urrea fig. 711-R. Incluye acarreo y herramientas. | PZA | 1
PFP-IH-15 | Suministro e instalación de VALVULA COMPUERTA Sold. De 13mm marca. Urrea Fig. 702. Incluye acarreo y herramientas. | PZA | 2
PFP-IH-16 | Suministro e instalación de VALVULA COMPUERTA Sold. De 19mm marca. Urrea Fig. 702. Incluye acarreo y herramientas. | PZA | 2
PFP-IH-17 | Suministro e instalación de TAPON HEMBRA DE COBRE de 13mm marca Urrea Fig. 717. Incluye acarreos y herramientas. | PZA | 1
PFP-IH-18 | Suministro e instalación de TAPON HEMBRA DE COBRE de 25mm marca Urrea . Incluye acarreos y herramientas. | PZA | 2
INSTALACION PARA CUARTO DE EQUIPO HIDRONEUMATICO
CTO-HIDR-01 | Suministro e instalación de Hidroneumático Duplex: Tanque cilindrico vertical con membrana integrada, marca. "Water- Pro mod. WP-62 con capacidad de 266 lts.precargado a 100 PIS. maxima con válvula de alivio. Incluye acarreos, herramientas y materiales menores. | PZA | 1
CTO-HIDR-02 | Suministro e instalacion de bomba-centrifuga con succión axial mod. 1-1/4 X 1-1/2 con impulsor de 5.5" marca. "Fyla" acoplada a motor electrico de 3 H.P. a 3500 r.p.m. 60 Hz. 230-460v. con control de flujo por interruptores y manómetros de bourdon, tablero de control de bombas con interruptor alternador y simultaneador. Incluye acarreos, herramientas y materiales menores. | PZA | 2
CTO-HIDR-03 | Suministro e instalación de TUBO DE COBRE RIGIDO TIPO M de 19mm. Incluye acarreos, herramientas y materiales menores. | ML | 2
CTO-HIDR-04 | Suministro e instalación de TUBO DE COBRE RIGIDO TIPO M de 38mm. Incluye acarreos, herramientas y materiales menores. | ML | 2.05
CTO-HIDR-05 | Suministro e instalación de TUBO DE COBRE RIGIDO TIPO M de 50mm. Incluye acarreos, herramientas y materiales menores. | ML | 8
CTO-HIDR-06 | Suministro e instalación de tubo de PVC Saint. Ext. Lisos de 75mm. marca Plásticos Rex. Incluye excavación, acarreos, nivelación, pruebas, rellenos y retiro de materiales producto de la instalación. | ML | 3.15
CTO-HIDR-07 | Suministro e instalación de codo de 90 reforzado H.M. de 19mm. marca. Urrea fig. Incluye acarreos, herramientas y materiales menores. | PZA | 2
CTO-HIDR-08 | Suministro e instalación de codo de 90 reforzado H.M. de 50mm. marca Urrea fig. Incluye acarreos, herramientas y materiales menores. | PZA | 6
CTO-HIDR-09 | Suministro e instalación de codo de 45 de PVC Anger marca. Plásticos Rex de 75mm. Incluye acarreos, herramientas, suministro e instalación. | PZA | 2
CTO-HIDR-10 | Suministro e instalación de tee reforzada de 38mm. marca Urrea fig H-711. Incluye acarreos, herramientas y materiales menores. | PZA | 2
CTO-HIDR-11 | Suministro e instalación de tee reforzada reducida de 50X50X19mm. marca Urrea fig H-711. Incluye acarreos, herramientas y materiales menores. | PZA | 1
CTO-HIDR-12 | Suministro e instalación de tee reforzada reducidade 50X50X38mm. marca Urrea fig H-711. Incluye acarreos, herramientas y materiales menores. | PZA | 2
CTO-HIDR-13 | Suministro e instalación de tuerca unión de 19mm. marca Urrea fig H-733. Incluye acarreos, herramientas y materiales menores. | PZA | 1
CTO-HIDR-14 | Suministro e instalación de tuerca unión de 38mm. marca Urrea fig H-733. Incluye acarreos, herramientas y materiales menores. | PZA | 2
CTO-HIDR-15 | Suministro e instalación de tuerca unión de 50mm. marca Urrea fig H-733. Incluye acarreos, herramientas y materiales menores. | PZA | 1
CTO-HIDR-16 | Suministro e instalación de válvula compuerta roscada de 38mm. Incluye acarreos, herramientas y materiales menores. | PZA | 2
CTO-HIDR-17 | Suministro e instalación de válvula compuerta roscada de 19mm. Incluye acarreos, herramientas y materiales menores. | PZA | 1
CTO-HIDR-18 | Suministro e instalación de válvula compuerta roscada de 50mm. Incluye acarreos, herramientas y materiales menores. | PZA | 1
CTO-HIDR-19 | Suministro e instalación de válvula check columpio de 38mm. marca Urrea 85-T 125LBS. Incluye acarreos, herramientas y materiales menores. | PZA | 2
CTO-HIDR-20 | Suministro e instalación de check pichancha de 50mm. Incluye acarreos, herramientas y materiales menores. | PZA | 2
CTO-HIDR-21 | Suministro e instalación de tapón hembra de 38mm. marca Urrea fig H-716. Incluye acarreos, herramientas y materiales menores. | PZA | 2
CTO-HIDR-22 | Coladera de cúpula en azotea modelo 444 de la marca Helvex, para tubo de 100mm., incluye: suministro, e instalación, mano de obra, equipo y herramienta. | PZA | 1
CTO-HIDR-23 | Suministro e instalación de reducción de PVC Anger de 100 x 75mm. marca. Plásticos Rex, incluye acarreo y herramientas. | PZA | 1
CTO-HIDR-24 | Suministro e instalación de remate de ventilación para cisterna de 50mm. Incluye acarreo y herramientas | PZA | 1
INSTALACION SANITARIA EDIFICIO DE POLICIA FEDERAL
EPF-IS-01 | Suministro e instalación de tubo de PVC sanitario de 38mm. Incluye: instalación, soportería, pruebas, mano de obra, equipo, herramienta y todo lo necesario para su correcto funcionamiento. | ML | 20.5
EPF-IS-02 | Suministro e instalación de tubo de PVC sanitario de 40mm. Incluye: instalación, soportería, pruebas, mano de obra, equipo, herramienta y todo lo necesario para su correcto funcionamiento. | ML | 2.5
EPF-IS-03 | Suministro e instalación de tubo de PVC sanitario de 50mm. Incluye: instalación, soportería, pruebas, mano de obra, equipo, herramienta y todo lo necesario para su correcto funcionamiento. | ML | 92
EPF-IS-04 | Suministro e instalación de tubo de PVC sanitario de 100mm. Incluye: instalación, soportería, pruebas, mano de obra, equipo, herramienta y todo lo necesario para su correcto funcionamiento. | ML | 55
EPF-IS-05 | Suministro e instalación de tubo de PVC sanitario de 150mm. Incluye: instalación, soportería, pruebas, mano de obra, equipo, herramienta y todo lo necesario para su correcto funcionamiento. | ML | 96
EPF-IS-06 | Suministro e instalación de codo de 90 de PVC sanitario de 38mm. Incluye acarreos, herramientas y materiales menores. | PZA | 8
EPF-IS-07 | Suministro e instalación de codo de 90 de PVC sanitario de 50mm. Incluye acarreos, herramientas y materiales menores. | PZA | 22
EPF-IS-08 | Suministro e instalación de codo de 90 de PVC sanitario de 100mm. Incluye acarreos, herramientas y materiales menores. | PZA | 12
EPF-IS-09 | Suministro e instalación de codo de 90 de 100mm con salida trasera 50mm. de PVC sanitario. Incluye acarreos, herramientas y materiales menores. | PZA | 2
EPF-IS-10 | Suministro e instalación de codo de 45º de PVC sanitario de 40mm.Incluye acarreos, herramientas y materiales menores. | PZA | 2
EPF-IS-11 | Suministro e instalación de codo de 45º de PVC sanitario de 50mm.Incluye acarreos, herramientas y materiales menores. | PZA | 17
EPF-IS-12 | Suministro e instalación de tee sencilla de PVC de 50mm. Incluye acarreos, herramientas y materiales menores. | PZA | 1
EPF-IS-13 | Suministro e instalación de tee sencilla de PVC de 38mm. Incluye acarreos, herramientas y materiales menores. | PZA | 2
EPF-IS-14 | Suministro e instalación de yee sencilla de PVC de 38mm. Incluye acarreos, herramientas y materiales menores. | PZA | 4
EPF-IS-15 | Suministro e instalación de yee sencilla de PVC de 50mm. Incluye acarreos, herramientas y materiales menores. | PZA | 3
EPF-IS-16 | Suministro e instalación de yee sencilla de PVC de 100mm. Incluye acarreos, herramientas y materiales menores. | PZA | 8
EPF-IS-17 | Suministro e instalación de yee de reducción de PVC de 100x50X38mm. Incluye acarreos, herramientas y materiales menores. | PZA | 1
EPF-IS-18 | Suministro e instalación de yee de reducción de PVC de 100x100X38mm. Incluye acarreos, herramientas y materiales menores. | PZA | 1
EPF-IS-19 | Suministro e instalación de yee de reducción de PVC de 100x100X50mm. Incluye acarreos, herramientas y materiales menores. | PZA | 6
EPF-IS-20 | Suministro e instalación de yee de reducción de PVC de 50x38X38mm. Incluye acarreos, herramientas y materiales menores. | PZA | 2
EPF-IS-21 | Suministro e instalación de yee doble de PVC de 100mm. Incluye acarreos, herramientas y materiales menores. | PZA | 2
EPF-IS-22 | Suministro e instalación de cople de PVC sanitario de 100mm. Incluye acarreos, herramientas y materiales menores. | PZA | 3
EPF-IS-23 | Suministro e instalación de cople de PVC sanitario de 150mm. Incluye acarreos, herramientas y materiales menores. | PZA | 10
EPF-IS-24 | Suministro e instalación de coladera con cuerpo marca. Helvex modelo CH 24.Incluye acarreos, herramientas y materiales menores. | PZA | 1
EPF-IS-25 | Suministro e instalación de coladera con cuerpo marca. Helvex modelo CH 25.Incluye acarreos, herramientas y materiales menores. | PZA | 4
EPF-IS-26 | Suministro e instalación de registro de pvc con tapón de Bronce de 100mm. Incluye acarreo, herramientas y todo lo necesario para su correcta instalación. | PZA | 2
EPF-IS-27 | Suministro e instalación de cespol fregadero cromo y contracanasta, de la marca Helvex, Incluye: suministro, colocación, mano de obra, equipo y herramienta. | PZA | 11
EPF-IS-28 | Suministro e instalación de coladera para azotea mca. Helvex modelo 4954 o similar. Incluye acarreo y herramientas. | PZA | 3
Note on F95: equipo 16: falta el edificio

## Hoja1 (hidden)
cv-1 | 7.78
cv-2 | 7.78
cv-3 | 7.78
cv-4 | 7.78
cv-5 | 7.78
cv-6 | 7.78
cv-7 | 7.78
cv-8 | 7.78
cv-9 | 7.2
cv-10 | 7.27
cv-11 | 7.27
cv-12 | 7.2
91.18
|  |  |  | PTR 102x4.8 |  | PTR 51x4.0 |  | PTR 76x4.8 |  | PTR 51x2.8
|  |  |  | KG/M |  | KG/M |  | KG/M |  | KG/M
|  |  |  | 14.02 |  | 5.45 |  | 10.2 |  | 4
PTR-1 | 18.15 |  | CS3-1 | 1.91 | D-3*1 | 1.15 | CI-IB*1 | 3.59 | D-3A*1 | 0.97
PTR-2 | 4.6 |  | CS3-2 | 10.9 | D-3*2 | 1.15 | CI-IB*2 | 3.59 | D-3A*2 | 1.27
PTR-3 | 5.4 |  | CS3-3 | 1.91 | D-3*3 | 1.12 | D-1*1 | 2.03 | D-3A*3 | 1.27
PTR-4 | 5.4 |  | CI3-1 | 1.91 | D-3*4 | 1.12 | D-1*2 | 2 | D-3A*4 | 0.97
PTR-5 | 2.24 |  | CI3-2 | 10.9 | D-3*5 | 1.12 | D-1*3 | 2 |  | 17.92
PTR-6 | 0.9 |  | CI3-3 | 1.91 | D-3*6 | 1.12 | D-1*4 | 2.03
PTR-7 | 0.45 |  | MI-R*1 | 0.8 | D-3*7 | 1.34 | M-1*1 | 1.13
PTR-8 | 0.45 |  | MI-R*2 | 0.8 | D-3*8 | 1.34 | M-1*2 | 1.05
PTR-9 | 0.9 |  | MI-R*3 | 0.8 | D-3*9 | 1.33 | M-1*3 | 1.05
PTR-10 | 0.45 |  | MI-R*4 | 0.8 | D-3*10 | 1.34 | M-1*4 | 1.13
PTR-11 | 0.9 |  | MI-R*5 | 0.8 | D-3*11 | 1.12 |  | 199.92
PTR-12 | 0.45 |  | MI-R*6 | 0.8 | D-3*12 | 1.12
PTR-13 | 0.9 |  | MI-R*7 | 1.13 | D-3*13 | 1.12
PTR-14 | 0.45 |  | MI-R*8 | 1.13 | D-3*14 | 1.12
PTR-15 | 0.45 |  |  | 511.73 | D-3*15 | 1.15
PTR-16 | 0.9 |  |  |  | D-3*16 | 1.15
PTR-17 | 0.45 |  |  |  | M-3*1 | 0.8
PTR-18 | 0.9 |  |  |  | M-3*2 | 0.8
PTR-19 | 0.45 |  |  |  | M-3*3 | 0.8
PTR-20 | 0.9 |  |  |  | M-3*4 | 0.8
PTR-21 | 0.45 |  |  |  | M-3*5 | 0.8
PTR-22 | 0.9 |  |  |  | M-3*6 | 0.8
PTR-23 | 0.45 |  |  |  | M-3*7 | 0.8
PTR-24 | 0.45 |  |  |  | M-3*8 | 0.8
PTR-25 | 0.9 |  |  |  | M-3*9 | 0.8
PTR-26 | 0.45 |  |  |  | M-3*10 | 0.8 |  |  | ARMADURAS R-3
PTR-27 | 0.9 |  |  |  | CI-1A*1 | 0.65 |  |  | 1801.945 | KG
PTR-28 | 0.45 |  |  |  | CI-1A*2 | 0.56
PTR-29 | 0.9 |  |  |  | CI-1A*3 | 0.38
PTR-30 | 0.45 |  |  |  | CI-1A*4 | 0.68
PTR-31 | 0.9 |  |  |  | CI-1A*5 | 0.68
PTR-32 | 0.45 |  |  |  | CI-1A*6 | 0.38
PTR-33 | 0.45 |  |  |  | CI-1A*7 | 0.56
PTR-34 | 0.9 |  |  |  | CI-1A*8 | 0.65
PTR-35 | 0.45 |  |  |  |  | 171.4025
PTR-36 | 0.9
PTR-37 | 0.45
PTR-38 | 0.45
PTR-39 | 2.24
PTR-40 | 5.4
PTR-41 | 5.4
PTR-42 | 4.6
74.58
| PTR 102x4.8 |  | PTR 51x4.0 |  | PTR 76x4.8 |  | PTR 51x2.8
| KG/M |  | KG/M |  | KG/M |  | KG/M
| 14.02 |  | 5.45 |  | 10.2 |  | 4
|  | CI-1A*8 | 0.65 |  |  | CS-6*1 | 0.75
|  | CI-1A*9 | 0.65 |  |  | CS-6*2 | 1.6
|  | CI-1A*10 | 0.65 |  |  | CS-6*3 | 1.55
|  | CI-1A*11 | 0.65 |  |  | CS-6*4 | 1.6
|  | CI-1A*12 | 0.65 |  |  | CS-6*5 | 1.55
|  | CI-1A*13 | 0.65 |  |  | CI-6*1 | 3.25
|  | CI-1A*14 | 0.65 |  |  | CI-6*2 | 3.25
|  | CI-1A*15 | 0.65 |  |  | CI-6*3 | 0.83
|  | CI-1A*16 | 0.65 |  |  | MS-1*1 | 0.65
|  | CI-1A*17 | 0.65 |  |  | MS-1*2 | 0.65
|  | CI-1A*18 | 0.65 |  |  | MS-1*3 | 0.65
|  |  | 38.9675 |  |  | MS-1*4 | 0.65
[6 empty] | MS-1*5 | 0.65
[6 empty] | MS-1*6 | 0.65
[6 empty] | MS-1*7 | 0.65
75.72
ARMADURAS R-6
|  |  | 114.6875 | KG
PTR 102x4.8 | PTR 102x6.3 | PTR 102x7.9 | PTR 51x2.8 | PTR 51x3.2 | PTR 51x4.0 | PTR 76x4.8 | PTR 152x102X4.8
KG/M | KG/M | KG/M | KG/M | KG/M | KG/M | KG/M | KG/M
14.02 | 18.17 | 22.87 | 4 | 4.54 | 5.45 | 10.2 | 17.81

## Hoja2 (hidden)
| T*19-1 | 5.18 |  | T*38-1 | 0.86 | T*50-7 | 4.77 |  | T*64-1 | 1.49 | T*75-1 | 79.78
| T*19-2 | 11.69 |  | T*38-2 | 1.93 | T*50-8 | 48.66 |  | T*64-2 | 116.49 | T*75-2 | 0.23
| T*19-3 | 5.46 |  | T*38-3 | 2.27 | T*50-9 | 5.98 |  | T*64-3 | 0.26 | T*75-3 | 54.95
| T*19-4 | 5.46 |  | T*38-4 | 26.88 | T*50-10 | 132.68 |  | T*64-4 | 54.13 | T*75-4 | 1.24
| T*19-5 | 8.76 |  | sube 1 | 0.9 | sube 1 | 0.9 |  | T*64-5 | 2.58 | T*75-5 | 1.24
| T*19-6 | 2.9 |  | sube 2 | 0.9 | sube 2 | 0.9 |  | T*64-6 | 4.42 | T*75-6 | 1.24
[5 empty] | 33.74 | sube 3 | 0.9 |  |  | 179.37 | T*75-7 | 2.5
[6 empty] | sube 4 | 0.9 |  |  |  |  | 141.18
[6 empty] | sube 5 | 0.9
[6 empty] | sube 6 | 0.9
[6 empty] | sube 7 | 0.9
198.39
coples | tubo 150 |  | coples | tubo 200 |  | 250 |  | coples | tubo 300 |  | tubo 380 |  | coples | tubo 450 |  | coples | tubo 500 |  | coples | tubo 550 |  | coples | tubo 600 |  | coples | tubo 650 |  | coples | tubo 700
1 | 1 | 12 | 3 | 1 | 30 | 1 | 30 | 2 | 1 | 20 | 1 | 25 | 6 | 1 | 48 | 3 | 1 | 30 | 2 | 1 | 15 | 2 | 1 | 20.86 | 1 | 1 | 12 | 2 | 1 | 20.65
1 | 2 | 11 | 5 | 2 | 41 |  |  | 2 | 2 | 19.95 |  |  | 3 | 2 | 25 | 3 | 2 | 25 | 3 | 2 | 25 | 1 | 2 | 11.35 | 3 | 2 | 25 | 2 | 2 | 20
3 | 3 | 27 | 3 | 3 | 26 |  |  | 3 | 3 | 30 |  |  | 2 | 3 | 20.15 |  |  | 55 | 3 | 3 | 25 | 2 | 3 | 25 | 3 | 3 | 30 | 2 | 3 | 20
3 | 4 | 20 | 3 | 4 | 30 |  |  | 3 | 4 | 30 |  |  | 2 | 4 | 20 |  |  |  | 3 | 4 | 25 | 2 | 4 | 24.7 | 3 | 4 | 25 | 3 | 4 | 27.75
3 | 5 | 29.5 | 3 | 5 | 30 |  |  | 3 | 5 | 30 |  |  |  |  | 113.15 |  |  |  | 11 |  | 90 | 2 | 5 | 19.5 | 3 | 5 | 30 | 5 | 5 | 40.05
3 | 6 | 20 | 3 | 6 | 30 |  |  | 13 |  | 129.95 | [11 empty] | 2 | 6 | 19.35 | 3 | 6 | 30 | 5 | 6 | 40
1 | 7 | 11 | 5 | 7 | 41 | [17 empty] | 21 | 120.76 | 3 | 7 | 30 | 5 | 7 | 40
1 | 8 | 11.5 | 5 | 8 | 41 | [19 empty] | 2 | 8 | 20 | 5 | 8 | 40
1 | 9 | 12 | 5 | 9 | 41 | [19 empty] | 3 | 9 | 30 | 5 | 9 | 40
2 | 10 | 17 | 5 | 10 | 41 | [19 empty] | 24 |  | 232 | 1 | 10 | 12.25
2 | 11 | 17 | 5 | 11 | 41 | [22 empty] | 2 | 11 | 20
1 | 12 | 12.45 | 5 | 12 | 41 | [22 empty] | 37 |  | 320.7
0 | 13 | 5.15 | 5 | 13 | 41
1 | 14 | 8.55 | 2 | 14 | 13.5
0 | 15 | 4.3 | 2 | 15 | 13.5
0 | 16 | 3.2 | 59 |  | 501
0 | 17 | 6.6
1 | 18 | 7.5
1 | 19 | 10
1 |  | 8.52
1 |  | 8.69
1 |  | 7.48
2 |  | 12.83
1 |  | 8.71
1 |  | 7.16
1 |  | 10.76
4 |  | 35.8
1 |  | 7.06
0 |  | 1.8
0 |  | 1.8
0 |  | 1.8
0 |  | 1.8
38 |  | 359.96

## sanitaria final (hidden)
| 150 |  |  | 200 |  |  | 250 |  |  | 300 |  |  | 350 |  |  | 400 |  |  | 500 |  |  | 610 |  |  | 710 |  |  | 750 |  |  | 910 |  |  | 1070
2 | 1 | 12 | 5 |  | 30 | 5 |  | 30 | 5 |  | 30 | 3 |  | 19.95 | 3 |  | 19.95 | 3 |  | 20.8 | 5 |  | 30 | 4 |  | 24.1 | 2 |  | 12.43 | 5 |  | 33.7 | 2 |  | 12
1 | 2 | 11 | 5 |  | 30 |  |  | 30 | 5 |  | 30 |  |  | 19.95 | 3 |  | 20 | 2 |  | 15.78 | 3 |  | 23.9 |  |  | 24.1 | 3 |  | 20.2 | 6 |  | 40 | 4 |  | 26.55
4 | 3 | 27 | 5 |  | 30 |  |  |  | 10 |  | 60 |  |  |  | 5 |  | 30 | 5 |  | 30 | 4 |  | 24.78 |  |  |  | 3 |  | 19.7 | 6 |  | 40 | 5 |  | 30
3 | 4 | 20 | 2 |  | 14 | [9 empty] | 11 |  | 69.95 | 5 |  | 30 | 3 |  | 19.5 |  |  |  | 4 |  | 26.2 | 6 |  | 40 | 4 |  | 24.75
4 | 5 | 29.5 | 2 |  | 14 | [12 empty] | 15 |  | 96.58 | 4 |  | 25 |  |  |  | 12 |  | 78.53 | 6 |  | 40 | 4 |  | 25.25
3 | 6 | 20 | 19 |  | 118 | [15 empty] | 19 |  | 123.18 | [6 empty] | 6 |  | 40 | 4 |  | 24.7
1 | 7 | 11 | [27 empty] | 2 |  | 15.8 | 5 |  | 30
1 | 8 | 11.5 | [27 empty] | 4 |  | 25 | 4 |  | 29
2 | 9 | 12 | [27 empty] | 4 |  | 26.7 | 5 |  | 30
1 | 10 | 17 | [27 empty] | 45 |  | 301.2 | 3 |  | 20.04
1 | 11 | 17 | [30 empty] | 4 |  | 29.5
1 | 12 | 12.45 | [30 empty] | 44 |  | 281.79
0 | 13 | 5.15
1 | 14 | 8.55
0 | 15 | 4.3
0 | 16 | 3.2
1 | 17 | 6.6
1 | 18 | 7.5
1 | 19 | 10
28 |  | 245.75