## DATOS
PLAZA DE COBRO " | SAN MARTIN TEXMELUCAN | "
AUTOPISTA: | MEXICO-PUEBLA
KM: | 96+743.50
MUNICIPIO: | SAN MARTIN TEXMELUCAN
ESTADO DE | PUEBLA
CATALOGO DE CONCEPTOS
EDIFICIO DE REPOSO
REVISION | 1 (14*NOV*2014)

## CARATULA
0
PLAZA DE COBRO "SAN MARTIN TEXMELUCAN"
AUTOPISTA: MEXICO-PUEBLA
KM: 96+743.50
MUNICIPIO: SAN MARTIN TEXMELUCAN
ESTADO DE PUEBLA
CATALOGO DE CONCEPTOS
EDIFICIO DE REPOSO
REVISION 1 (14*NOV*2014)

## EDIFICIO DE REPOSO
PLAZA DE COBRO "SAN MARTIN TEXMELUCAN"
0
AUTOPISTA: MEXICO-PUEBLA
KM: 96+743.50
MUNICIPIO: SAN MARTIN TEXMELUCAN
ESTADO DE PUEBLA
CATALOGO DE CONCEPTOS
EDIFICIO DE REPOSO
REVISION 1 (14*NOV*2014)
Nota: todos los conceptos de este catálogo incluyen suministro de los materiales necesarios hasta el lugar de la obra y todo lo necesario para su correcta aplicación, fabricación, colocación y/o funcionamiento. (P.U.O.T. para análisis.)
Código | Concepto | Unidad | Cantidad | P. Unitario | Importe
TRABAJOS PREELIMINARES
PRE-REP-01 | Trazo y nivelación del terreno con equipo topográfico para desplante de estructuras en edificio de reposo, estacionamientos y jardines, estableciendo ejes de referencia y bancos de nivel, Incluye: materiales, mano de obra, equipo, herramienta y todo lo necesario para su correcta ejecución. | M2 | 262.5
PRE-REP-02 | Excavación a mano en cepas de 0.00 a -1.65m. de profundidad, en material tipo II-B (en zapatas y contratrabes del Edificio de Reposo). Incluye: afine de taludes y fondo de apile del material a un lado de la obra. | M3 | 268
PRE-REP-03 | Relleno en cepas con material producto de la excavación, compactado con bailarina al 90% Proctor-S en capas no mayores de 20cm. Incluye: suministro de todos los materiales, volteo a mano, adición de agua necesaria, mano de obra, equipo, herramienta y todo lo necesario para su correcta ejecución. | M3 | 225.86
PRE-REP-04 | Acarreo en camión del material producto de la excavación con carga a maquina al primer km fuera de la obra, Incluye: carga, descarga y todo lo necesario para su correcta ejecución. | M3 | 335.08
PRE-REP-05 | Acarreo en camión del material producto de la excavación con carga a maquina a km subsecuentes fuera de la obra, Incluye: carga, descarga y todo lo necesario para su correcta ejecución. | M3 | 109.22
CIMENTACIÓN
CIM-REP-01 | Zapata aislada (Z-1) de 2.0x2.0x0.25 m. de peralte promedio, concreto premezclado F'c=250 kg/cm2, armada en lecho inferior con varilla # 4 a cada 0.15 m. en ambos sentidos, y en lecho superior con varilla # 3 a cada 0.2 m, en ambos sentidos, y dado (D-1) de 0.65x0.65x1.25 m. de altura armado con 4 vars.# 8, 8 vars.# 6 y 3 estribos # 3 @ 0.15 m. Incluye: suministro de materiales, acarreos, cortes, traslapes, desperdicios, habilitado, cimbrado acabado común, colado, vibrado, descimbrado, relleno, limpieza, mano de obra, equipo y herramienta. | PZA | 10
CIM-REP-02 | Contratrabe CT-1 de 0.20 x 1.00 m. con acero Fy= 4200 kg/cm2, armada con 8V #5, 6V #3, y est.#3 @10 y 15cm., colada con concreto peso normal, clase I, resistencia minima a la compresión a los 28 dias de 250 kg/cm2, y agregado maximo de 19 mm (3/4"), Incluye: suministro de materiales, acarreos, cortes, traslapes, desperdicios, habilitado, cimbrado acabado común, colado, vibrado, descimbrado, relleno, limpieza, mano de obra, equipo y herramienta. | ML | 46
CIM-REP-03 | Contratrabe CT-2 de 0.20 x 1.00 m. con acero Fy= 4200 kg/cm2, armada con 8V #5, 6V #3, y est.#3 @10 y 15cm., colada con concreto peso normal, clase I, resistencia minima a la compresión a los 28 dias de 250 kg/cm2, y agregado maximo de 19 mm (3/4"), Incluye: suministro de materiales, acarreos, cortes, traslapes, desperdicios, habilitado, cimbrado acabado común, colado, vibrado, descimbrado, relleno, limpieza, mano de obra, equipo y herramienta. | ML | 43
CIM-REP-04 | Dentellón para desplante de muros perimetrales DTN-1 de 0.70 m. de ancho x 0.30 m. de altura con acero Fy= 4200 kg/cm2, armado con 4V #3, 1V #3 adicionales, est.#2 @20cm. y refuerzo de varilla #3 @20 (lecho superior) y columpio de varilla #3 @ 20 cm. colado con concreto peso normal, clase I, resistencia minima a la compresión a los 28 dias de 250 kg/cm2, y agregado maximo de 19 mm (3/4"), Incluye: suministro de materiales, acarreos, cortes, traslapes, desperdicios, habilitado, cimbrado acabado común, colado, vibrado, descimbrado, relleno, limpieza, mano de obra, equipo y herramienta. | ML | 14.38
CIM-REP-05 | Dentellón para desplante de muros intermedios DTN-1 de 1.40 m. de ancho x 0.30 m. de altura con acero Fy= 4200 kg/cm2, armado con 4V #3, 2V #3 adicionales, est.#2 @20cm. y refuerzo de varilla #3 @20 en ambos sentidos (lecho superior) y columpio de varilla #3 @ 20 cm. colado con concreto peso normal, clase I, resistencia minima a la compresión a los 28 dias de 250 kg/cm2, y agregado maximo de 19 mm (3/4"), Incluye: suministro de materiales, acarreos, cortes, traslapes, desperdicios, habilitado, cimbrado acabado común, colado, vibrado, descimbrado, relleno, limpieza, mano de obra, equipo y herramienta. | ML | 84
CIM-REP-06 | Firme de 10 cm acabado común, armado con malla 6x6-6/6, de concreto F'c= 200 kg/cm2, incluye: suministro de materiales, acarreos, nivelación, cimbrado de fronteras, mano de obra, equipo y herramienta. | M2 | 257.37
ESTRUCTURA
EST-REP-01 | Suministro y colocación de placa base PB-1 de acero A-36 de 0.536 x 0.536 m. y espesor de 1" con 10 barrenos de 28 mm para anclas de 25 mm. Incluye 5 cms. de concreto Grout para nivelar, equipo y aplicación de soldadura, aplicación de primer anticorrosivo y acabado con pintura de esmalte color S.M.A., materiales, acarreos, cortes, desperdicios, aplicación de soldadura, esmerilado, fijación, mano de obra, equipo y herramienta. | KG | 592.75
EST-REP-02 | Suministro y colocación de plantilla base PN-1 de acero A-36 de 0.546 x 0.546 m. y espesor de 5mm 10 barrenos de 28 mm para anclas de 25 mm y corte cuadrado al centro de 0.35 x 0.35 m. equipo y aplicación de soldadura, aplicación de primer anticorrosivo y acabado con pintura de esmalte color S.M.A., materiales, acarreos, cortes, desperdicios, aplicación de soldadura, esmerilado, fijación, mano de obra, equipo y herramienta. | KG | 68.81
EST-REP-03 | Suministro y colocación de anclas AN-1 de 1" de diámetro x 1.00 m. de largo acero A-36 con rosca en extremo superior. Incluye placa P-1 de 25 mm. de espesor con barreno al centro de 28 mm. de diametro, tuercas, rondanas de alta resistencia y todo lo necesario para su correcta fabricación e instalación. | KG | 595
EST-REP-04 | Suministro y colocación de columna CM-1, a base de perfil estructural de acero IR 14x90, Incluye: limpieza para eliminar impurezas grasa etc. equipo y aplicación de soldadura, aplicación de primer anticorrosivo, pintura de esmalte color S.M.A., materiales, acarreos, elevación, cortes, desperdicios, esmerilado, mano de obra, equipo y herramienta. | KG | 3517.38
EST-REP-05 | Suministro y colocación de trabe TM-1, a base de perfil estructural de acero IR 18x35. Incluye: limpieza para eliminar impurezas grasa etc. equipo y aplicación de soldadura, aplicación de primer anticorrosivo, pintura de esmalte color S.M.A., materiales, acarreos, elevación, cortes, desperdicios, esmerilado, mano de obra, equipo y herramienta. | KG | 5272.2
EST-REP-06 | Suministro y colocación de larguero LM-1, a base de perfil estructural de acero IR 16x26. Incluye: limpieza para eliminar impurezas grasa etc. equipo y aplicación de soldadura, aplicación de primer anticorrosivo, pintura de esmalte color S.M.A., materiales, acarreos, elevación, cortes, desperdicios, esmerilado, mano de obra, equipo y herramienta. | KG | 2178.4
EST-REP-07 | Suministro y colocación de larguero LM-2, a base de perfil estructural de acero IR 12x19. Incluye: limpieza para eliminar impurezas grasa etc. equipo y aplicación de soldadura, aplicación de primer anticorrosivo, pintura de esmalte color S.M.A., materiales, acarreos, elevación, cortes, desperdicios, esmerilado, mano de obra, equipo y herramienta. | KG | 733.2
EST-REP-08 | Suministro y colocación de larguero LM-3, a base de perfil estructural de acero IR 8x10. Incluye: limpieza para eliminar impurezas grasa etc. equipo y aplicación de soldadura, aplicación de primer anticorrosivo, pintura de esmalte color S.M.A., materiales, acarreos, elevación, cortes, desperdicios, esmerilado, mano de obra, equipo y herramienta. | KG | 105
EST-REP-09 | Suministro y colocación de 4 placas de 19mm. de espesor, 4 placas de 19mm con 8 barrenos y 2 placas de 13 mm. para cada unión de trabe T-1 a columna CM-1 (nodo central), Incluye limpieza para eliminar impurezas grasa etc. equipo y aplicación de soldadura, aplicación de primer anticorrosivo, pintura de esmalte color S.M.A., materiales, acarreos, elevación, cortes, desperdicios, esmerilado, mano de obra, equipo y herramienta. | KG | 595
EST-REP-10 | Suministro y colocación de 1 ó 2 placas horizontales de 19mm. de espesor, 2 placas verticales de 13mm. de espesor y placas de 19mm con 8 barrenos para cada unión de trabe T-1 a columna CM-1 (nodo perimetral), Incluye limpieza para eliminar impurezas grasa etc. equipo y aplicación de soldadura, aplicación de primer anticorrosivo, pintura de esmalte color S.M.A., materiales, acarreos, elevación, cortes, desperdicios, esmerilado, mano de obra, equipo y herramienta. | KG | 1460
EST-REP-11 | Suministro y colocación de placas de 10mm. de espesor para unión de larguero LM-1 a trabe T-1. Incluye limpieza para eliminar impurezas grasa etc. equipo y aplicación de soldadura, aplicación de primer anticorrosivo, pintura de esmalte color gris, materiales, acarreos, elevación, cortes, desperdicios, esmerilado, mano de obra, equipo y herramienta. | KG | 60
EST-REP-12 | Suministro y colocación de placas de 10mm. de espesor para unión de larguero LM-2 a trabe T-1. Incluye limpieza para eliminar impurezas grasa etc. equipo y aplicación de soldadura, aplicación de primer anticorrosivo, pintura de esmalte color gris, materiales, acarreos, elevación, cortes, desperdicios, esmerilado, mano de obra, equipo y herramienta. | KG | 36
EST-REP-13 | Suministro y colocación de placas de 6mm. de espesor para unión de larguero LM-3 a trabe T-1. Incluye limpieza para eliminar impurezas grasa etc. equipo y aplicación de soldadura, aplicación de primer anticorrosivo, pintura de esmalte color gris, materiales, acarreos, elevación, cortes, desperdicios, esmerilado, mano de obra, equipo y herramienta. | KG | 15
EST-REP-14 | Suministro y colocación de placas de 6mm. de espesor para unión de larguero LM-3 a larguero LM-2. Incluye limpieza para eliminar impurezas grasa etc. equipo y aplicación de soldadura, aplicación de primer anticorrosivo, pintura de esmalte color gris, materiales, acarreos, elevación, cortes, desperdicios, esmerilado, mano de obra, equipo y herramienta. | KG | 13
EST-REP-15 | Suministro y colocación de Losacero TERNIUM 25 CAL. 22 (alternativa 1) reforzada con malla electrosoldada: 6x6/6-6 en toda el área. Incluye: traslapes, equipo y aplicación de soldadura, materiales, acarreos, elevación, cortes, desperdicios, esmerilado, mano de obra, equipo y herramienta | M2 | 275
EST-REP-16 | Material y mano de obra en concreto premezclado para capa de compresión de 12.5 cms, f'c=250 KG/CM2, resistencia normal, agregado máximo ¾". Incluye acarreos, bombeo, colado, vibrado, curado y control de calidad y todo lo necesario para su correcta aplicación. | M3 | 34.38
EST-REP-17 | Suministro y colocación de perno Nelson de 19 mm. de diametro y 10 cms. de largo dispuestos a cada 30 cms. ó a cada valle, . Incluye mano de obra de obra, equipo herramientas y todo lo necesario para su correcta instalación. | PZA | 3060
EST-REP-18 | Material y mano de obra en dala DL-1 de 12 x 25cm., concreto premezclado F'c= 250 kg/cm2, agregado máximo de 3/4, Fy= 4200 kg/cm2 armada con 4V #3 y est.#2.5 @20cm. Incluye: acarreos, colado, vibrado, curado, cimbrado y descimbrado, control de calidad, herramienta y todo lo necesario para su correcta ejecución. | ML | 174
EST-REP-19 | Canalón de concreto armado de 0.65 m. de ancho x 0.57 m. de altura, espesor de 0.10 m. y un desarrollo total de 1.79 con acero Fy= 4200 kg/cm2, armado con varillas #3, @20cm. en ambos lechos y en ambos sentidos y refuerzo de varillas #3 @20cm. en traslape con losacero, colado con concreto peso normal, clase I, resistencia minima a la compresión a los 28 dias de 250 kg/cm2, y agregado maximo de 19 mm (3/4"), Incluye: suministro de materiales, acarreos, cortes, traslapes, desperdicios, habilitado, cimbrado acabado común, colado, vibrado, descimbrado, relleno, limpieza, mano de obra, equipo y herramienta. | ML | 50
ALBAÑILERIAS
AL-REP-01 | Muro de 12 cm. de espesor de block de concreto de 12 x 20 x 40 cm. asentado con mezcla de cemento arena 1:5, acabado común, a plomo e hilo, con castillos ahogados a cada 0.8 m. y dos varillas Tec-60 de 5/32" de alta resistencia a cada 3 hiladas, incluye: suministro de materiales, acarreos, mano de obra, equipo, herramienta y todo lo necesario para su correcta ejecución. | M2 | 120
AL-REP-02 | Muro de 15 cm. de espesor de Block Art rustico una cara color cafe rosa de 12 x 20 x 40 cm. asentado con mezcla de cemento arena 1:5, acabado común, a plomo e hilo, con castillos ahogados a cada 0.8 m. y dos varillas Tec-60 de 5/32" de alta resistencia a cada 3 hiladas, incluye: suministro de materiales, acarreos, mano de obra, equipo, herramienta y todo lo necesario para su correcta ejecución. | M2 | 90
AL-REP-03 | Suministro y habilitado de acero de refuerzo en castillos K-1, K-2, K-3, K-4 y K-5, con varillas del No. 3 y ganchos de varillas del No. 2 a cada dos hiladas, de Fy=4200 kg/cm2. Incluye: materiales, acarreos, cortes, desperdicios, habilitado, amarres, mano de obra, equipo, herramienta y todo lo necesario para su correcta ejecución. | KG | 1670
AL-REP-04 | Suministro y vaciado de concreto en castillos K-1, K-2, K-3, K-4 y K-5, hecho en obra de F'c=250 kg/cm2, incluye: acarreos, colado, vibrado, mano de obra, equipo, herramienta y todo lo necesario para su correcta ejecución. | M3 | 29.25
AL-REP-05 | Castillo de 0.12 x 0.12 m. con acero Fy= 4200 kg/cm2, armado con 4V #3 y est.#2.5 @20cm., colado con concreto peso normal, clase I, resistencia minima a la compresión a los 28 dias de 250 kg/cm2, y agregado maximo de 19 mm (3/4"), Incluye: suministro de materiales, acarreos, cortes, traslapes, desperdicios, habilitado, cimbrado acabado común, colado, vibrado, descimbrado, relleno, limpieza, mano de obra, equipo y herramienta. | ML | 93
AL-REP-06 | Aplanado acabado fino con mortero-cemento-arena 1:4 dejando la superficie nivelada y perfilada con sellador 5x1 y espesor promedio de 1,5 cm. en muros exteriores, Incluye andamios, herramientas y todo lo necesario para su correcta ejecucion | M2 | 164
AL-REP-07 | Aplanado acabado fino con mortero-cemento-arena 1:4 dejando la superficie nivelada y perfilada con sellador 5x1 y espesor promedio de 1,5 cm. en muros interiores, Incluye andamios, herramientas y todo lo necesario para su correcta ejecucion | M2 | 515
AL-REP-08 | Boquillas de mortero cemento-arena 1:5. A plomo y regla espesor promedio 2cm. (repellado fino). Incluye cimbra, mano de obra y herramienta. | ML | 62
AL-REP-09 | Chaflán prefabricado (en canalón de concreto), incluye: materiales, acarreos, mano de obra, equipo y herramienta | ML | 103
AL-REP-10 | Impermeabilizante prefabricado de poliester de 4.5 mm de espesor color terracota. Incluye: materiales, acareos, elevación, cortes, desperdicios, traslapes, soplete, mano de obra. equipo y herramienta. | M2 | 330
ACABADOS
AC-REP-01 | Suministro y colocación de piso de loseta de cerámica marca Interceramic modelo Metallic color Aluminium de 30 x 30 cm. incluye: cenefas de 15 cm de ancho, zoclo de mosaico marca Kolorines modelo veneciano color azul acero de 10 cm, ó zoclo de loseta cerámica marca Interceramic modelo Maxima color plata de 10x30 cm., pegamento para loseta, herramientas en piso y todo lo necesario para su correcta ejecución. | M2 | 190
AC-REP-02 | Suministro y colocación de piso de mosaico marca Kolorines modelo Veneciano color azul acero formato 5 x 5 cm. en hoja de 30 x 30 cm. Incluye: pegamento para loseta, herramientas en piso y todo lo necesario para su correcta ejecución. | M2 | 9
AC-REP-03 | Fabricación de piso de concreto con acabado escobillado de 3 cm de espesor en área de bodega. Incluye: material, mano de obra, herramientas y todo lo necesario para su correcta ejecución. | M2 | 36
AC-REP-04 | Fabricación de cenefa de concreto lavado en accesos a edificio con 3 cm de espesor y un ancho de 15 cm., nariz de 2" con acabado fino boleado. Incluye: pegamento tipo Festerbon, sellador de silicón base solvente para concreto, material, mano de obra, herramientas y todo lo necesario para su correcta ejecución. | ML | 6
AC-REP-05 | Recubrimiento de muro con pasta acrílica marca Corev tipo muro plast. caracoleado color Jade S.M.A. La superficie quedara perfectamente nivelada y perfilada. Incluye: materiales, preparación de la superficie, mano de obra, equipo, herramienta, andamios y todo lo necesario para su correcta aplicación. | M2 | 235
AC-REP-06 | Recubrimiento en muro de mosaico marca Kolorines modelo Veneciano color blanco ostión, formato 5 x 5 cm. en hoja de 30 x 30 cm. Incluye: materiales, pegamento para loseta, herramientas y todo lo necesario para su correcta ejecución. | M2 | 225
AC-REP-07 | Suministro y aplicación de pintura vinílica en muros interiores marca Comex-Vinimex a dos manos color blanco viejo S.M.A., Incluye: aplicación de sellador, materiales, preparación de la superficie, mano de obra, equipo, herramienta, andamios y todo lo necesario para su correcta aplicación. | M2 | 235
AC-REP-08 | Suministro y colocación de loseta de cerámica, marca Dantyle modelo 2001 Denver color verde de 30 x 30 cm. en muros exteriores. Incluye: pegamento para loseta, herramientas, andamios y todo lo necesario para su correcta ejecución. | M2 | 100
AC-REP-09 | Suministro y aplicación de pintura anticorrosiva sobre estructura de acero marca SYLPYL modelo 2001 Super-Sylas color verde 214, S.M.A. Incluye: materiales, preparación de la superficie, mano de obra, equipo, herramineta, andamios y todo lo necesario para su correcta ejecución. | M2 | 55
AC-REP-10 | Suministro y colocación de Plafón falso modular de 61 x 61cm. Marca Armstrong modelo fisurado textura mediana color blanco. Incluye: soportería y todo lo necesario para su correcta colocación. | M2 | 104
AC-REP-11 | Suministro y colocación de plafón de tablacemento marca Durock color blanco acabado con pintura de esmalte marca Comex-Esmalte 100 color blanco ostión. Incluye: soportería, andamios, herramientas y todo lo necesario para su correcta colocación. | M2 | 128
AC-REP-12 | Suministro y colocación de reborde "J" como remate perimetral en plafones. Incluye: andamios, herramientas y todo lo necesario para su correcta ejecución. | ML | 260
AC-REP-13 | Faldón semicircular de 32 cm. de radio a base de panel de aluminio marca Alucobond o similar, con espesor total de 4 mm con pintura COOL color Seafom Metallic. Incluye: bastidor metálico de retícula tubular de 1 3/4" x 3/4" cal. 18, según requiera proyecto de estructura pintado con primer anticorrosivo, mano de obra, herramienta, soldadura, perfiles de aluminio para fijación, pijas punta broca, sellador de silicón estructural para juntas Marca Dow Corning, tornillería, backer road, cinta norton ó 3M, adhesivos en general y el andamiaje o hamacas necesarios para la correcta instalación en cualquier punto y altura del proyecto. | M2 | 65
COLOCACIÓN DE MUEBLES DE BAÑO
MB-REP-01 | Suministro y colocación de inodoro para fluxómetro de 6 lts. normal marca Ideal Standard modelo Zafiro entrada 32 color blanco. Incluye: asiento M-130 II-019 (sin tapa), instalación, pruebas, mano de obra, equipo, herramienta y todo lo necesario para su correcto funcionamiento. | PZA | 9
MB-REP-02 | Suministro y colocación de fluxómetro de pedal para inodoro marca Helvex modelo F-310-32 cromado. Incluye: instalación, pruebas, mano de obra, equipo, herramienta y todo lo necesario para su correcto funcionamiento. | PZA | 9
MB-REP-03 | Suministro y colocación de mingitorio para fluxómetro marca Ideal Standard modelo Niágara 01-247 color blanco. Incluye: instalación, pruebas, mano de obra, equipo, herramienta y todo lo necesario para su correcto funcionamiento. | PZA | 3
MB-REP-04 | Suministro y colocación de fluxómetro de pedal para mingitorio marca Helvex modelo F-310-19 cromado. Incluye: instalación, pruebas, mano de obra, equipo, herramienta y todo lo necesario para su correcto funcionamiento. | PZA | 3
MB-REP-05 | Suministro y colocación de regadera marca Helvex modelo H-600 cromado de chorro graduable. Incluye: instalación, pruebas, mano de obra, equipo, herramienta y todo lo necesario para su correcto funcionamiento. | PZA | 3
MB-REP-06 | Suministro y colocación de llave mezcladora (juego) para regadera marca Helvex manerales redondos modelo E-50 cromado. Incluye: instalación, pruebas, mano de obra, equipo, herramienta y todo lo necesario para su correcto funcionamiento. | JGO | 3
MB-REP-07 | Suministro y colocación de lavabo de respaldo (Taladros a 10 cm.) marca Ideal Standard modelo Progreso 01-002 en color blanco. Incluye: instalación, pruebas, mano de obra, equipo, herramienta y todo lo necesario para su correcto funcionamiento. | PZA | 9
MB-REP-08 | Suministro y colocación de llaves para lavabo (juego) cromadas marca Helvex economizadora. Incluye: instalación, pruebas, mano de obra, equipo, herramienta y todo lo necesario para su correcto funcionamiento. | JGO | 9
MB-REP-09 | Suministro y colocación de espejo de 6mm de cristal pulido con marco de aluminio natural de 2.40 x 0.85mts. Incluye: instalación, mano de obra, equipo, herramienta y todo lo necesario para su correcto funcionamiento. | PZA | 2
MB-REP-10 | Suministro y colocación de espejo de 6mm de cristal pulido con marco de aluminio natural de 1.50 x 0.85mts. Incluye: instalación, mano de obra, equipo, herramienta y todo lo necesario para su correcto funcionamiento. | PZA | 1
MB-REP-11 | Suministro y colocación de espejo de 6mm de cristal pulido con marco de aluminio natural de 0.60 x 0.85mts. Incluye: instalación, mano de obra, equipo, herramienta y todo lo necesario para su correcto funcionamiento. | PZA | 1
MB-REP-12 | Suministro y colocación de coladera satinada con rejilla desmontable (A.I.) marca Helvex mod. 1342-H ó 282-H. Incluye: instalación, pruebas, mano de obra, equipo, herramienta y todo lo necesario para su correcto funcionamiento. | PZA | 6
MB-REP-13 | Suministro y colocación de gancho doble ( acero inox.) marca TSM modelo 861 satinado, colocado a una altura= 1.70 de N.P.T. Incluye: instalación, pruebas, mano de obra, equipo, herramienta y todo lo necesario para su correcto funcionamiento. | PZA | 13
MB-REP-14 | Suministro y colocación de dosificador de jabón líquido marca CRISOBA. Incluye: instalación, pruebas, mano de obra, equipo, herramienta y todo lo necesario para su correcto funcionamiento. | PZA | 5
MB-REP-15 | Suministro y colocación de toallero de barra de acero inox. marca TSM modelo 811 satinado, colocado a una altura de 1.15mts. del N.P.T. Incluye: instalación, pruebas, mano de obra, equipo, herramienta y todo lo necesario para su correcto funcionamiento. | PZA | 2
MB-REP-16 | Suministro y colocación de despachador de papel higiénico en rollo marca CRISOBA modelo Jumbo 204-0, anclado a muro, incluye: instalación, pruebas, mano de obra, equipo, herramienta y todo lo necesario para su correcto funcionamiento. | PZA | 9
MB-REP-17 | Suministro y colocación de despachador de toallas de papel marca CRISOBA modelo Toallamatic satinado, incluye: instalación, pruebas, mano de obra, equipo, herramienta y todo lo necesario para su correcto funcionamiento. | PZA | 3
MB-REP-18 | Suministro y colocación de jabonera de empotrar con asidera de acero inox. marca TSM modelo 827 satinado, incluye: instalación, mano de obra, equipo, herramienta y todo lo necesario para su correcto funcionamiento. | PZA | 3
MB-REP-19 | Suministro y colocación de bote de campana de lamina de acero cal.18 color blanco acabado en esmalte para papeles. Incluye todo lo necesario para su colocación. | PZA | 3
MB-REP-20 | Suministro y colocación de bote para basura color azul, incluye todo lo necesario para su colocación. | PZA | 9
MB-REP-21 | Suministro y colocación de banca para regadera sobre diseño. Incluye todo lo necesario para su correcta colocación. | PZA | 2
CANCELERIA
CAN-REP-01 | Cancelería tipo (V-1) de 0.60.x0.60 mts. y 2" de espesor. Hecho a base de perfil rectangular fijo de aluminio anodizado natural, cristal transparente de 6 mm. de espesor inastillable con película 3M. Incluye materiales, acarreos, cortes, desperdicios, pijas, vinilos, fijación, sellado con silicón transparente Dow-corning anti hongos, mano de obra, equipo y herramienta. | PZA | 39
CAN-REP-02 | Cancelería tipo (V-2) de 0.60.x0.60 mts. y 2" de espesor. Hecho a base de perfil rectangular fijo de aluminio anodizado natural, cristal transparente de 6 mm. de espesor inastillable con película 3M. (En ventanas abatibles colocar jaladera con pasador). Incluye materiales, acarreos, cortes, desperdicios, pijas, vinilos, fijación, sellado con silicón transparente Dow-corning anti hongos, mano de obra, equipo y herramienta. | PZA | 27
CAN-REP-03 | Cancelería tipo (V-3) de 0.33.x0.60 mts. y 2" de espesor. Hecho a base de perfil rectangular fijo de aluminio anodizado natural, cristal transparente de 6 mm. de espesor inastillable con película 3M. (En ventanas abatibles colocar jaladera con pasador). Incluye materiales, acarreos, cortes, desperdicios, pijas, vinilos, fijación, sellado con silicón transparente Dow-corning anti hongos, mano de obra, equipo y herramienta. | PZA | 27
CAN-REP-04 | Mamparas M1 para Baños de 2.72x1.80mts con puertas y cancelería de perfiles de aluminio de 1" línea Panorama, marca Cuprum, bisagra de acero inoxidable, acrílico con espesor de 6 mm., color blanco lechoso, jaladera de acero inoxidable. Contiene: 1 fijo de 0.28 x 1.80 mts. 2 fijo de 0.30 x 1.80 mts. 1 puerta de 0.64 x 1.50 mts. 2 puertas de 0.60 x 1.50 mts. Incluye soporteria, fijación y todo lo necesario para su correcta fabricación e instalación. | PZA | 1
CAN-REP-05 | Mamparas M2 para Baños de 3.76x1.80mts con puertas y cancelería de perfiles de aluminio de 1" línea Panorama, marca Cuprum, bisagra de acero inoxidable, acrílico con espesor de 6 mm., color blanco lechoso, jaladera de acero inoxidable. Contiene: 1 fijo de 0.28 x 1.80 mts. 3 fijos de 0.30 x 1.80 mts. 1 fijo de 0.18 x 1.80 mts. 3 puertas de 0.60 x 1.50 mts. Incluye soporteria, fijación y todo lo necesario para su correcta fabricación e instalación. | PZA | 1
CAN-REP-06 | Mampara M3 para Baños de 0.97x1.80mts con cancelería de perfiles de aluminio de 1" línea Panorama, marca Cuprum, acrílico con espesor de 6 mm., color blanco lechoso. Contiene: 1 fijo de 0.97 x 1.80 mts. Incluye soporteria, fijación y todo lo necesario para su correcta fabricación e instalación. | PZA | 1
CAN-REP-07 | Mampara M4 para Baños de 1.35x1.80mts con cancelería de perfiles de aluminio de 1" línea Panorama, marca Cuprum, acrílico con espesor de 6 mm., color blanco lechoso. Contiene: 1 fijo de 1.35 x 1.80 mts. Incluye soporteria, fijación y todo lo necesario para su correcta fabricación e instalación. | PZA | 3
CAN-REP-08 | Mampara M5 para Baños de 0.60x1.60mts con cancelería de perfiles de aluminio de 1" línea Panorama, marca Cuprum, acrílico con espesor de 6 mm., color blanco lechoso. Contiene: 1 fijo de 0.60 x 1.60 mts. Incluye soporteria, fijación y todo lo necesario para su correcta fabricación e instalación. | PZA | 2
CAN-REP-09 | Mampara M6 para Baños de 0.94x1.80mts con cancelería de perfiles de aluminio de 1" línea Panorama, marca Cuprum, acrílico con espesor de 6 mm., color blanco lechoso. Contiene: 1 fijo de 0.94 x 1.80 mts. Incluye soporteria, fijación y todo lo necesario para su correcta fabricación e instalación. | PZA | 2
CAN-REP-10 | Mamparas M7 para Baños de 1.08x1.80mts con puertas y cancelería de perfiles de aluminio de 1" línea Panorama, marca Cuprum, bisagra de acero inoxidable, acrílico con espesor de 6 mm., color blanco lechoso, jaladera de acero inoxidable. Contiene: 1 fijo de 0.48 x 1.80 mts. 1 puerta de 0.60 x 1.50 mts. Incluye soporteria, fijación y todo lo necesario para su correcta fabricación e instalación. | PZA | 1
CAN-REP-11 | Mamparas M8 para Baños de 1.05x1.80mts con puertas y cancelería de perfiles de aluminio de 1" línea Panorama, marca Cuprum, bisagra de acero inoxidable, acrílico con espesor de 6 mm., color blanco lechoso, jaladera de acero inoxidable. Contiene: 1 fijo de 0.45 x 1.80 mts. 1 puerta de 0.60 x 1.50 mts. Incluye soporteria, fijación y todo lo necesario para su correcta fabricación e instalación. | PZA | 1
CAN-REP-12 | Mamparas M9 para Baños de 1.48x1.80mts con puertas y cancelería de perfiles de aluminio de 1" línea Panorama, marca Cuprum, bisagra de acero inoxidable, acrílico con espesor de 6 mm., color blanco lechoso, jaladera de acero inoxidable. Contiene: 1 fijo de 0.88 x 1.80 mts. 1 puerta de 0.60 x 1.50 mts. Incluye soporteria, fijación y todo lo necesario para su correcta fabricación e instalación. | PZA | 1
HERRERIA
HERR-REP-01 | Puerta de 1.10 mts. x 2.10 mts. de lamina galvanizada con esmalte anticorrosivo y contramarco de lamina esmaltada Alfher. Espesor 4.5 cm. Perilla lisa universal en el interior con llave en el exterior MCA. Yale modelo A53PD o similar. Incluye todo lo necesario para su correcta fabricación. | PZA | 6
HERR-REP-02 | Puerta de 1.00 mts. x 2.10 mts. de lamina galvanizada con esmalte anticorrosivo y contramarco de lamina esmaltada Alfher. Espesor 4.5 cm. Perilla con boton universal en el interior con llave en el exterior MCA. Yale modelo A53PD o similar. Incluye todo lo necesario para su correcta fabricación. | PZA | 2
HERR-REP-03 | Puerta de 0.80 mts. x 2.10 mts. de lamina galvanizada con esmalte anticorrosivo y contramarco de lamina esmaltada Alfher. Espesor 4.5 cm. Perilla lisa en el interior/exterior MCA. Yale modelo A105 o similar. Incluye todo lo necesario para su correcta fabricación. | PZA | 2
HERR-REP-04 | Puerta de 1.00 mts. x 2.10 mts. de lamina galvanizada con esmalte anticorrosivo y contramarco de lamina esmaltada Alfher. Espesor 4.5 cm. Perilla con boton de oprimir en el interior con boca-llave de emergencia en el exterior MCA. Yale modelo A405 o similar. Incluye todo lo necesario para su correcta fabricacion. | PZA | 4
HERR-REP-05 | Puerta de 1.10 mts. x 2.10 mts. de lamina galvanizada con esmalte anticorrosivo y contramarco de lamina esmaltada Alfher. Espesor 4.5 cm. Perilla con boton universal en el interior con llave en el exterior MCA. Yale modelo A53PD o similar. Incluye todo lo necesario para su correcta fabricación. | PZA | 1
HERR-REP-06 | Puerta de 0.70 mts. x 2.00 mts. de lamina galvanizada con esmalte anticorrosivo y contramarco de lamina esmaltada Alfher. Espesor 4.5 cm. Perilla con boton de oprimir en el interior con boca-llave de emergencia en el exterior MCA. Yale modelo A405 o similar. Incluye todo lo necesario para su correcta fabricación. | PZA | 2
CARPINTERIA
CA-REP-01 | Suministro y fabricación de closet tipo para dormitorio de 2.26 x 2.10m de altura y 0.70 de ancho, a base de bastidor de madera de 1ra de 1 1/2'' x 1 1/2'', con dos puertas corredizas a base de tambor de madera de 1ra de 1 1/2'' x 1 1/2'' forrada con triplay de madera de pino de 6mm acabado en polyform mate. Entrepaños fabricados a base de bastidor de madera de 1ra de 1 1/2'' x 1 1/2'' forrados con triplay de 6mm, acabado en polyform mate. Cajones de triplay de 19mm, acabado polyform mate. Incluye: Materiales, acarreos, cortes, desperdicios, armado, riel, carretillas, herrajes, mano de obra, equipo, herramienta, limpieza y todo lo necesario para su correcta colocación. | PZA | 1
CA-REP-02 | Suministro y fabricacion de mesa de trabajo tipo taller de 1.50 x 0.60m y 0.90 de altura a base de tablon de 2'', con tres cajones y una cajonera de triplay de19mm de espesor en frentes, costados de 12mm y fondo de 12mm, con chapa de encino americano y acabado en polyform mate. Entrepaños moviles de triplay de 19mm de espesor con chapa de encino americano acabado en polyform mate. Cubierta de Bastidor de 1'' x 2'' y triplay de 19mm de espesor en la parte superior y 6mm en la parte inferior, acabado de laminado plastico S.M.A. Incluye: mano de obra, equipo, herramienta, y todo lo necesario para su correcta colocación. | PZA | 1
MOBILIARIO DE LINEA
MOB-LIN-01 | Suministro y colocación de cocineta integral, de 2.40 m, marca PROVEL con alacena. Incluye: materiales, mano de obra, instalación, pruebas, equipo, herramienta y todo lo necesario para su correcto funcionamiento. | PZA | 1 | 0 | 0
MOB-LIN-02 | Suministro y colocación de refrigerador de --- pies de capacidad marca MABE. Incluye: materiales mano de obra, equipo y herramienta. | PZA | 1
MOB-LIN-03 | Suministro y colocación de bote de campana de lámina galvanizadam modelo ALFA marca Artimet Josper. Incluye: materiales mano de obra, equipo y herramienta. | PZA | 3
MOB-LIN-04 | Suministro y colocación de papelera de rollo modelo Jumbo 204-0, marca Crisoba o similar. Incluye: materiales mano de obra, equipo y herramienta. | PZA | 9
MOB-LIN-05 | Suministro y colocación de cesto papelero modelo CS25230, marca Artimet Josper. Incluye: materiales, mano de obra, equipo y herramienta. | PZA | 9
MOB-LIN-06 | Suministro y colocación de gancho para ropa de acero inoxidable modelo 861, marca TSM o similar. Incluye: materiales, mano de obra, equipo y herramienta. | PZA | 13 | 0 | 0
MOB-LIN-07 | Suministro y colocación de dosificador de jabón líquidoo marca Crisoba o similar. Incluye: materiales, mano de obra, equipo y herramienta. | PZA | 4 | 0 | 0
MOB-LIN-08 | Suministro y colocación de despachador de toallas de papel modelo Toallamatic, marca Crisoba o similar. Incluye: materiales, mano de obra, equipo y herramienta. | PZA | 3 | 0 | 0
MOB-LIN-09 | Suministro y colocación de jabonera de empotrar con asidera de acero inoxidable, modelo 827, marca TSM o similar. Incluye: materiales, mano de obra, equipo y herramienta. | PZA | 1
MOB-LIN-10 | Suministro y colocación de banca para vestidor de 0.45 x 1.20m. de suministro CAPUFE. Incluye: materiales, mano de obra, equipo y herramienta. | PZA | 4
MOB-LIN-11 | Suministro y colocación de litera tubular con colchones de suministro CAPUFE. Incluye: materiales, mano de obra, equipo y herramienta. | PZA | 4
MOB-LIN-12 | Suministro y colocación de casillero doble de lamina esmaltada, marca prod. Pimienta. Incluye: materiales, mano de obra, equipo y herramienta. | PZA | 20
MOB-LIN-13 | Suministro y colocación de buró de lámina esmaltada marca prod. Pimienta. Incluye: materiales, mano de obra, equipo y herramienta. | PZA | 6
MOB-LIN-14 | Suministro y colocación de toallero de acero inoxidable, marca TSM o similar. Incluye: materiales, mano de obra, equipo y herramienta. | PZA | 2
MOB-LIN-15 | Suministro y colocación de sillón de una plaza, línea Milan, marca López Mortón. Incluye: materiales, mano de obra, equipo y herramienta. | PZA | 1
MOB-LIN-16 | Suministro y colocación de cama individual de 0.90x1.80m con colchón de suministro CAPUFE. Incluye: materiales, mano de obra, equipo y herramienta. | PZA | 1
MOB-LIN-17 | Suministro y colocación de escritorio en grapa de 1.66x0.75m. sin pedestal, marca López mortón o similar. Incluye: materiales, mano de obra, equipo y herramienta. | PZA | 1
MOB-LIN-18 | Suministro y colocación de silla giratoria sin brazos, línea Capri mod. 130G, marca López Mortón o similar. Incluye: materiales, mano de obra, equipo y herramienta. | PZA | 1
MOB-LIN-19 | Suministro y colocación de anaquel tipo esqueleto, con 5 entrepaños ajustables de 45x90cms, marca prod. Pimienta. Incluye: materiales, mano de obra, equipo y herramienta. | PZA | 42
MOB-LIN-20 | Suministro y colocación de banco alto giratorio con respaldo línea Capri, marca López mortón o similar. Incluye: materiales, mano de obra, equipo y herramienta. | PZA | 1
MOB-LIN-21 | Suministro y colocación de mesa de juntas cuadrada de 100x100 cms mod. G2-560, marca López Mortón o similar. Incluye: materiales, mano de obra, equipo y herramienta. | PZA | 2
MOB-LIN-22 | Suministro y colocación de silla fija apilable Línea Capri, marca López Mortón. Incluye: materiales, mano de obra, equipo y herramienta. | PZA | 38

## Hoja1 (hidden)
cv-1 | 7.78
cv-2 | 7.78
cv-3 | 7.78
cv-4 | 7.78
cv-5 | 7.78
cv-6 | 7.78
cv-7 | 7.78
cv-8 | 7.78
cv-9 | 7.2
cv-10 | 7.27
cv-11 | 7.27
cv-12 | 7.2
91.18
|  |  |  | PTR 102x4.8 |  | PTR 51x4.0 |  | PTR 76x4.8 |  | PTR 51x2.8
|  |  |  | KG/M |  | KG/M |  | KG/M |  | KG/M
|  |  |  | 14.02 |  | 5.45 |  | 10.2 |  | 4
PTR-1 | 18.15 |  | CS3-1 | 1.91 | D-3*1 | 1.15 | CI-IB*1 | 3.59 | D-3A*1 | 0.97
PTR-2 | 4.6 |  | CS3-2 | 10.9 | D-3*2 | 1.15 | CI-IB*2 | 3.59 | D-3A*2 | 1.27
PTR-3 | 5.4 |  | CS3-3 | 1.91 | D-3*3 | 1.12 | D-1*1 | 2.03 | D-3A*3 | 1.27
PTR-4 | 5.4 |  | CI3-1 | 1.91 | D-3*4 | 1.12 | D-1*2 | 2 | D-3A*4 | 0.97
PTR-5 | 2.24 |  | CI3-2 | 10.9 | D-3*5 | 1.12 | D-1*3 | 2 |  | 17.92
PTR-6 | 0.9 |  | CI3-3 | 1.91 | D-3*6 | 1.12 | D-1*4 | 2.03
PTR-7 | 0.45 |  | MI-R*1 | 0.8 | D-3*7 | 1.34 | M-1*1 | 1.13
PTR-8 | 0.45 |  | MI-R*2 | 0.8 | D-3*8 | 1.34 | M-1*2 | 1.05
PTR-9 | 0.9 |  | MI-R*3 | 0.8 | D-3*9 | 1.33 | M-1*3 | 1.05
PTR-10 | 0.45 |  | MI-R*4 | 0.8 | D-3*10 | 1.34 | M-1*4 | 1.13
PTR-11 | 0.9 |  | MI-R*5 | 0.8 | D-3*11 | 1.12 |  | 199.92
PTR-12 | 0.45 |  | MI-R*6 | 0.8 | D-3*12 | 1.12
PTR-13 | 0.9 |  | MI-R*7 | 1.13 | D-3*13 | 1.12
PTR-14 | 0.45 |  | MI-R*8 | 1.13 | D-3*14 | 1.12
PTR-15 | 0.45 |  |  | 511.73 | D-3*15 | 1.15
PTR-16 | 0.9 |  |  |  | D-3*16 | 1.15
PTR-17 | 0.45 |  |  |  | M-3*1 | 0.8
PTR-18 | 0.9 |  |  |  | M-3*2 | 0.8
PTR-19 | 0.45 |  |  |  | M-3*3 | 0.8
PTR-20 | 0.9 |  |  |  | M-3*4 | 0.8
PTR-21 | 0.45 |  |  |  | M-3*5 | 0.8
PTR-22 | 0.9 |  |  |  | M-3*6 | 0.8
PTR-23 | 0.45 |  |  |  | M-3*7 | 0.8
PTR-24 | 0.45 |  |  |  | M-3*8 | 0.8
PTR-25 | 0.9 |  |  |  | M-3*9 | 0.8
PTR-26 | 0.45 |  |  |  | M-3*10 | 0.8 |  |  | ARMADURAS R-3
PTR-27 | 0.9 |  |  |  | CI-1A*1 | 0.65 |  |  | 1801.945 | KG
PTR-28 | 0.45 |  |  |  | CI-1A*2 | 0.56
PTR-29 | 0.9 |  |  |  | CI-1A*3 | 0.38
PTR-30 | 0.45 |  |  |  | CI-1A*4 | 0.68
PTR-31 | 0.9 |  |  |  | CI-1A*5 | 0.68
PTR-32 | 0.45 |  |  |  | CI-1A*6 | 0.38
PTR-33 | 0.45 |  |  |  | CI-1A*7 | 0.56
PTR-34 | 0.9 |  |  |  | CI-1A*8 | 0.65
PTR-35 | 0.45 |  |  |  |  | 171.4025
PTR-36 | 0.9
PTR-37 | 0.45
PTR-38 | 0.45
PTR-39 | 2.24
PTR-40 | 5.4
PTR-41 | 5.4
PTR-42 | 4.6
74.58
| PTR 102x4.8 |  | PTR 51x4.0 |  | PTR 76x4.8 |  | PTR 51x2.8
| KG/M |  | KG/M |  | KG/M |  | KG/M
| 14.02 |  | 5.45 |  | 10.2 |  | 4
|  | CI-1A*8 | 0.65 |  |  | CS-6*1 | 0.75
|  | CI-1A*9 | 0.65 |  |  | CS-6*2 | 1.6
|  | CI-1A*10 | 0.65 |  |  | CS-6*3 | 1.55
|  | CI-1A*11 | 0.65 |  |  | CS-6*4 | 1.6
|  | CI-1A*12 | 0.65 |  |  | CS-6*5 | 1.55
|  | CI-1A*13 | 0.65 |  |  | CI-6*1 | 3.25
|  | CI-1A*14 | 0.65 |  |  | CI-6*2 | 3.25
|  | CI-1A*15 | 0.65 |  |  | CI-6*3 | 0.83
|  | CI-1A*16 | 0.65 |  |  | MS-1*1 | 0.65
|  | CI-1A*17 | 0.65 |  |  | MS-1*2 | 0.65
|  | CI-1A*18 | 0.65 |  |  | MS-1*3 | 0.65
|  |  | 38.9675 |  |  | MS-1*4 | 0.65
[6 empty] | MS-1*5 | 0.65
[6 empty] | MS-1*6 | 0.65
[6 empty] | MS-1*7 | 0.65
75.72
ARMADURAS R-6
|  |  | 114.6875 | KG
PTR 102x4.8 | PTR 102x6.3 | PTR 102x7.9 | PTR 51x2.8 | PTR 51x3.2 | PTR 51x4.0 | PTR 76x4.8 | PTR 152x102X4.8
KG/M | KG/M | KG/M | KG/M | KG/M | KG/M | KG/M | KG/M
14.02 | 18.17 | 22.87 | 4 | 4.54 | 5.45 | 10.2 | 17.81